## свод 2026
Приложение № 2
к Договору № ___/Р-2026._________ от _________
СОГЛАСОВАНО: |  |  |  | УТВЕРЖДАЮ:
Заместитель генерального директора |  |  |  | Генеральный директор
АО «Черногорэнерго» по КСиКР |  |  |  | АО «Черногорэнерго»
_______________В.В. Ушаков |  |  |  | _______________С.Е.Савицкая
СВОДНЫЙ СМЕТНЫЙ РАСЧЕТ
по изменению мощности КТПН 6/0,4кВ на кустовых площадках объектов АО "Черногорэнерго"
№п/п | Наименование работ | Кол-во | Стоимость ед. (руб) | Стоимость всего, (руб) | Обоснование
1 | Замена КТПН 6/0,4кВ 160кВА, 250кВА на КТПН 6/0,4кВ 250кВА, 400кВА | 3 | 189258 | 567774 | ЛСР №1, ВОР №1
2 | Замена КТПН 6/0,4кВ 160кВА, 250кВА на КТПН 6/0,4кВ 250кВА, 400кВА с покраской площадки обслуживания, с монтажом контура заземления | 2 | 271446 | 542892 | ЛСР №1, ВОР №1+ЛСР №4, ВОР №4+ЛСР №6, ВОР №6
3 | Замена КТПН 6/0,4кВ 630 кВА на КТПН 6/0,4кВ меньшей мощности (160кВА, 250кВА, 400кВА) | 3 | 207790 | 623370 | ЛСР №2, ВОР №2
4 | Замена КТПН 6/0,4кВ 160кВА, 250кВА, 400кВА на КТПН 6/0,4кВ 630кВА | 1 | 221768 | 221768 | ЛСР №3, ВОР №3
5 | Замена КТПН 6/0,4кВ 160кВА, 250кВА, 400кВА на КТПН 6/0,4кВ 630кВА с расширением площадки обслуживания, с монтажом контура заземления | 2 | 500873 | 1001746 | ЛСР №3, ВОР №3+ЛСР №5, ВОР №5+ЛСР №7, ВОР №7
| ВСЕГО | 11 |  | 2957550
| Начальник ОКС _______________ | Н.Н.Абдухаликова

## ВОР №1
Приложение № 2.1
к Договору № ___/Р-2026._________ от _________
СОГЛАСОВАНО: | [6 empty] | УТВЕРЖДАЮ:
Зместитель генерального директора | [6 empty] | Генеральный директор
АО «Черногорэнерго» по КСиКР | [6 empty] | АО «Черногорэнерго»
_______________В.В.Ушаков | [6 empty] | _______________С.Е.Савицкая
ВЕДОМОСТЬ ОБЪЕМОВ РАБОТ №1
Замена КТПН 6/0,4кВ 160кВА, 250кВА на КТПН 6/0,4кВ 250кВА, 400кВА
№ | Наименование | Ед. | Кол- | Используемые материалы |  |  |  |  | Кол-во
п/п | работ | изм. | во | Наименование | Марка | Един. изм. | Кол-во на един. | Вес единицы | (тн)
1 | 2 | 3 | 4 | 5 | 6 | 7 | 8 | 9 | 10
Демонтаж, монтаж КТПН 6/0,4кВ
1 | Демонтаж спусков | шт | 1
2 | Демонтаж изоляторов | шт | 3
3 | Демонтаж КТПН 6/0,4 кВ 160,250,ВА | шт | 1
4 | Демонтаж разрядников РВО | к-т | 1
5 | Монтаж КТПН 6/0,4 кВ 250,400 кВА | шт | 1
6 | Монтаж ОПН-6 кВ | к-т | 1
7 | Монтаж спусков | шт | 1 | Провод | А-95 | м | 21 | 0.252 | 0.0053
|  |  |  | Зажим плашечный | ПА-3-2А | шт | 3 | 0.0002 | 0.0006
8 | Монтаж изоляторов опорных | компл | 1 | Изоляторы штыревые | ШС-10Д | шт | 3 | 0.0019 | 0.0057
| на КТПН |  |  | Колпачки изолирующие | К-6 | шт | 3
Примечание: Работы ведутся вблизи объектов, находящихся под напряжением
| Начальник ОКС |  |  | Н.Н.Абдухаликова

## ЛС №1
Приложение № 2.2.
к Договору № ___/Р-2026._________ от _________
СОГЛАСОВАНО: | [9 empty] | УТВЕРЖДАЮ:
Зместитель генерального директора | [9 empty] | Генеральный директор
АО «Черногорэнерго» по КСиКР | [9 empty] | АО «Черногорэнерго»
_______________В.В.Ушаков | [9 empty] | _______________С.Е.Савицкая
ЛОКАЛЬНЫЙ СМЕТНЫЙ РАСЧЕТ №1
Замена КТПН 6/0,4кВ 160кВА, 250кВА на КТПН 6/0,4кВ 250кВА, 400кВА
№ пп | Обоснование | Наименование | Ед. изм. | Кол. | Стоимость единицы, руб. |  |  |  |  | Общая стоимость, руб.
[5 empty] | Всего | В том числе |  |  |  | Всего | В том числе
[6 empty] | Осн.З/п | Эк.Маш. | З/пМех | Мат |  | Осн.З/п | Эк.Маш. | З/пМех | Мат
1 | 2 | 3 | 4 | 5 | 6 | 7 | 8 | 9 | 10 | 11 | 12 | 13 | 14 | 15
1 | ТЕРм08-01-023-01 | Демонтаж спусков, петля или перемычка, сечение провода: до 300 мм2, количество проводов в фазе - 1 (МДС37 п.3.2.1. Демонтаж оборудования, которое подлежит дальнейшему использованию, без надобности хранения (перемещается в цеху на другое место установки и т.п.) ОЗП=0,6; ЭМ=0,6 к расх.; ЗПМ=0,6; МАТ=0 к расх.; ТЗ=0,6; ТЗМ=0,6) | 1 спуск, петля или перемычка (3 фазы) | 1 | 198.89 | 104.21 | 94.68 | 44.8 |  | 199 | 104 | 95 | 45 | 0
|  | (МДС35 пр.1 т.2 п.5.Производство монтажных работ вблизи объектов, находящихся под высоким напряжением, в том числе в охранной зоне действующей воздушной линии электропередачи ОЗП=1,2; ЭМ=1,2 к расх.; ЗПМ=1,2; ТЗ=1,2; ТЗМ=1,2) | 1.2
2 | ТЕРм08-01-052-01 | Демонтаж изоляторов опорных напряжением: до 10 кВ, количество точек крепления 1 (МДС37 п.3.2.1. Демонтаж оборудования, которое подлежит дальнейшему использованию, без надобности хранения (перемещается в цеху на другое место установки и т.п.) ОЗП=0,6; ЭМ=0,6 к расх.; ЗПМ=0,6; МАТ=0 к расх.; ТЗ=0,6; ТЗМ=0,6) | 1 шт. | 3 | 10.35 | 8.36 | 1.99 | 0.2 |  | 31 | 25 | 6 | 1 | 0
3 | ТЕРм08-01-066-01 | Демонтаж разрядников напряжением: до 10 кВ (МДС37 п.3.2.1. Демонтаж оборудования, которое подлежит дальнейшему использованию, без надобности хранения (перемещается в цеху на другое место установки и т.п.) ОЗП=0,6; ЭМ=0,6 к расх.; ЗПМ=0,6; МАТ=0 к расх.; ТЗ=0,6; ТЗМ=0,6) | 1 компл. (3 фазы) | 1 | 85.26 | 54.5 | 30.76 | 2.68 |  | 86 | 55 | 31 | 3 | 0
4 | ТЕРм08-01-025-01 | Демонтаж подстанция комплектная трансформаторная напряжением до 10 кВ с трансформатором мощностью: до 400 кВ·А (МДС37 п.3.2.1. Демонтаж оборудования, которое подлежит дальнейшему использованию, без надобности хранения (перемещается в цеху на другое место установки и т.п.) ОЗП=0,6; ЭМ=0,6 к расх.; ЗПМ=0,6; МАТ=0 к расх.; ТЗ=0,6; ТЗМ=0,6) | 1 подстанция | 1 | 2217.69 | 673.67 | 1544.02 | 209.03 |  | 2218 | 674 | 1544 | 209 | 0
|  | (МДС35 пр.1 т.2 п.5.Производство монтажных работ вблизи объектов, находящихся под высоким напряжением, в том числе в охранной зоне действующей воздушной линии электропередачи ОЗП=1,2; ЭМ=1,2 к расх.; ЗПМ=1,2; ТЗ=1,2; ТЗМ=1,2) | 1.2
5 | ТЕРм08-01-025-01 | Подстанция комплектная трансформаторная напряжением до 10 кВ с трансформатором мощностью: до 400 кВ·А | 1 подстанция | 1 | 4102.89 | 1122.78 | 2573.35 | 348.37 | 406.76 | 4103 | 1123 | 2573 | 348 | 407
|  | (МДС35 пр.1 т.2 п.5.Производство монтажных работ вблизи объектов, находящихся под высоким напряжением, в том числе в охранной зоне действующей воздушной линии электропередачи ОЗП=1,2; ЭМ=1,2 к расх.; ЗПМ=1,2; ТЗ=1,2; ТЗМ=1,2) | 1.2
6 | ТЕРм08-01-066-01 | Монтаж разрядников напряжением: до 10 кВ | 1 компл. | 1 | 174 | 90.84 | 51.27 | 4.47 | 31.89 | 174 | 91 | 51 | 4 | 32
7 | ТЕРм08-01-023-01 | Спуск, петля или перемычка, сечение провода: до 300 мм2, количество проводов в фазе - 1 | 1 спуск, петля или перемычка (3 фазы) | 1 | 334.22 | 173.69 | 157.8 | 74.66 | 2.73 | 335 | 174 | 158 | 75 | 3
|  | (МДС35 пр.1 т.2 п.5.Производство монтажных работ вблизи объектов, находящихся под высоким напряжением, в том числе в охранной зоне действующей воздушной линии электропередачи ОЗП=1,2; ЭМ=1,2 к расх.; ЗПМ=1,2; ТЗ=1,2; ТЗМ=1,2) | 1.2
8 | СЦМ-507-0024 | Провода неизолированные для воздушных линий электропередачи алюминиевые марки А, сечением 95 мм2 | т | 0.0055 | 65107 |  |  |  | 65107 | 358 | 0 | 0 | 0 | 358
9 | СЦМ-110-9266-003 | Зажимы плашечные ПА3-2 | шт. | 3 | 55.2 |  |  |  | 55.2 | 166 | 0 | 0 | 0 | 166
10 | ТЕРм08-01-052-01 | Изолятор опорный напряжением: до 10 кВ, количество точек крепления 1 | 1 шт. | 3 | 19.1 | 13.93 | 3.32 | 0.34 | 1.85 | 58 | 42 | 10 | 1 | 6
11 | СЦМ-110-9030-1 | Изоляторы штыревые ШС-10 | шт. | 3 | 112.75 |  |  |  | 112.75 | 338 | 0 | 0 | 0 | 338
12 | СЦМ-500-9056 | Колпачки полиэтиленовые | 10 шт. | 0.3 | 120 |  |  |  | 120 | 36 | 0 | 0 | 0 | 36
Итого прямые затраты по смете в ценах 2001г. | [9 empty] | 8102 | 2288 | 4468 | 686 | 1346
Накладные расходы |  |  | 2974 | [6 empty] | 2974
В том числе, справочно:
100% ФОТ - ТЕРм08 |  |  | 2974 | [5 empty] | 100% | 2974
Сметная прибыль |  |  | 2974 | [6 empty] | 1933
В том числе, справочно:
65% ФОТ - ТЕРм08 |  |  | 2974 | [5 empty] | 65% | 1933
Итоги по смете: | [9 empty] | 13009
В том числе:
Материалы | [9 empty] | 1346
Машины и механизмы | [9 empty] | 4468
ФОТ | [9 empty] | 2974
Накладные расходы | [9 empty] | 2974
Сметная прибыль | [9 empty] | 1933
ВСЕГО по смете без учета оборудования | [9 empty] | 13009
ВСЕГО по смете с коэффициентом |  |  | k = | 11.85 | [5 empty] | 154157
|  | Транспорт | Ед.изм. | Кол-во |  | Ст-ть един. |  | Всего
|  | УРАЛ "Вахта" (ГАЗ 3897) | м/час | 4 |  | 1715.78 |  | 6863
|  | Автокран "УРАЛ" 5557 | м/час | 3 |  | 2272.31 |  | 6817
|  | САК (летучка) | м/час | 2 |  | 2808.75 |  | 5618
|  | УРАЛ 442020 -трал | м/час | 3 |  | 2588.73 |  | 7766
|  | ИТОГО транспорт | [5 empty] | 27064 |  |  | руб.
|  | Материалы | Ед.изм. | Кол-во |  | Ст-ть един. |  | Всего
|  | Изолятор ШС-10Д | шт | 3 |  | 527.58 |  | 1583
|  | Зажим плашечный ПА-3-2А | шт | 3 |  | 240.98 |  | 723
|  | Колпачок К-6 | шт | 3 |  | 14.63 |  | 44
|  | Прочие материалы в тек.ценах | руб. | 448 |  | 7.3 |  | 3270
|  | ИТОГО материалы | [5 empty] | 8037 |  |  | руб.
|  | ВСЕГО ПО СМЕТЕ: | [7 empty] | 189258 | руб.
|  | Начальник ОКС |  |  | Н.Н.Абдухаликова

## ВОР 2
Приложение № 2.3
к Договору № ___/Р-2026._________ от _________
СОГЛАСОВАНО: | [6 empty] | УТВЕРЖДАЮ:
Зместитель генерального директора | [6 empty] | Генеральный директор
АО «Черногорэнерго» по КСиКР | [6 empty] | АО «Черногорэнерго»
_______________В.В.Ушаков | [6 empty] | _______________С.Е.Савицкая
ВЕДОМОСТЬ ОБЪЕМОВ РАБОТ №2
Замена КТПН 6/0,4кВ 630 кВА на КТПН 6/0,4кВ меньшей мощности (160кВА, 250кВА, 400кВА)
№ | Наименование | Ед. | Кол- | Используемые материалы |  |  |  |  | Кол-во
п/п | работ | изм. | во | Наименование | Марка | Един. изм. | Кол-во на един. | Вес единицы | (тн)
1 | 2 | 3 | 4 | 5 | 6 | 7 | 8 | 9 | 10
| Демонтаж, монтаж КТПН 6/0,4кВ |  |  | *
1 | Демонтаж спусков | шт | 1
2 | Демонтаж изоляторов | шт | 3
3 | Демонтаж КТПН 6/0,4 кВ 630кВА | шт | 1
4 | Демонтаж разрядников РВО | к-т | 1
5 | Монтаж КТПН 6/0,4 кВ 250,400 кВА | шт
6 | Монтаж КТПН 6/0,4 кВ 160 кВА,250кВА,400кВА | шт | 1
7 | Монтаж ОПН-6 кВ | к-т | 1
8 | Монтаж спусков | шт | 1 | Провод | А-95 | м | 21 | 0.252 | 0.0053
|  |  |  | Зажим плашечный | ПА-3-2А | шт | 3 | 0.0002 | 0.0006
9 | Монтаж изоляторов опорных | компл | 1 | Изоляторы штыревые | ШС-10Д | шт | 3 | 0.0019 | 0.0057
| на КТПН |  |  | Колпачки изолирующие | К-6 | шт | 3
Примечание: Работы ведутся вблизи объектов, находящихся под напряжением
| Начальник ОКС |  |  | Н.Н.Абдухаликова

## ЛС №2
Приложение № 2.4.
к Договору № ___/Р-2026._________ от _________
СОГЛАСОВАНО: | [9 empty] | УТВЕРЖДАЮ:
Зместитель генерального директора | [9 empty] | Генеральный директор
АО «Черногорэнерго» по КСиКР | [9 empty] | АО «Черногорэнерго»
_______________В.В.Ушаков | [9 empty] | _______________С.Е.Савицкая
ЛОКАЛЬНЫЙ СМЕТНЫЙ РАСЧЕТ №2
Замена КТПН 6/0,4кВ 630 кВА на КТПН 6/0,4кВ меньшей мощности (160кВА, 250кВА, 400кВА)
№ пп | Обоснование | Наименование | Ед. изм. | Кол. | Стоимость единицы, руб. |  |  |  |  | Общая стоимость, руб.
[5 empty] | Всего | В том числе |  |  |  | Всего | В том числе
[6 empty] | Осн.З/п | Эк.Маш. | З/пМех | Мат |  | Осн.З/п | Эк.Маш. | З/пМех | Мат
1 | 2 | 3 | 4 | 5 | 6 | 7 | 8 | 9 | 10 | 11 | 12 | 13 | 14 | 15
1 | ТЕРм08-01-023-01 | Демонтаж спусков, петля или перемычка, сечение провода: до 300 мм2, количество проводов в фазе - 1 (МДС37 п.3.2.1. Демонтаж оборудования, которое подлежит дальнейшему использованию, без надобности хранения (перемещается в цеху на другое место установки и т.п.) ОЗП=0,6; ЭМ=0,6 к расх.; ЗПМ=0,6; МАТ=0 к расх.; ТЗ=0,6; ТЗМ=0,6) | 1 спуск, петля или перемычка (3 фазы) | 1 | 198.89 | 104.21 | 94.68 | 44.8 |  | 199 | 104 | 95 | 45 | 0
|  | (МДС35 пр.1 т.2 п.5.Производство монтажных работ вблизи объектов, находящихся под высоким напряжением, в том числе в охранной зоне действующей воздушной линии электропередачи ОЗП=1,2; ЭМ=1,2 к расх.; ЗПМ=1,2; ТЗ=1,2; ТЗМ=1,2) | 1.2
2 | ТЕРм08-01-052-01 | Демонтаж изоляторов опорных напряжением: до 10 кВ, количество точек крепления 1 (МДС37 п.3.2.1. Демонтаж оборудования, которое подлежит дальнейшему использованию, без надобности хранения (перемещается в цеху на другое место установки и т.п.) ОЗП=0,6; ЭМ=0,6 к расх.; ЗПМ=0,6; МАТ=0 к расх.; ТЗ=0,6; ТЗМ=0,6) | 1 шт. | 3 | 10.35 | 8.36 | 1.99 | 0.2 |  | 31 | 25 | 6 | 1 | 0
3 | ТЕРм08-01-066-01 | Демонтаж разрядников напряжением: до 10 кВ (МДС37 п.3.2.1. Демонтаж оборудования, которое подлежит дальнейшему использованию, без надобности хранения (перемещается в цеху на другое место установки и т.п.) ОЗП=0,6; ЭМ=0,6 к расх.; ЗПМ=0,6; МАТ=0 к расх.; ТЗ=0,6; ТЗМ=0,6) | 1 компл. (3 фазы) | 1 | 85.26 | 54.5 | 30.76 | 2.68 |  | 86 | 55 | 31 | 3 | 0
4 | ТЕРм08-01-025-02 | Демонтаж подстанция комплектная трансформаторная напряжением до 10 кВ с трансформатором мощностью: до 1000 кВ·А (МДС37 п.3.2.1. Демонтаж оборудования, которое подлежит дальнейшему использованию, без надобности хранения (перемещается в цеху на другое место установки и т.п.) ОЗП=0,6; ЭМ=0,6 к расх.; ЗПМ=0,6; МАТ=0 к расх.; ТЗ=0,6; ТЗМ=0,6) | 1 подстанция | 1 | 3141.73 | 922.2 | 2219.53 | 288.95 |  | 3142 | 922 | 2220 | 289 | 0
|  | (МДС35 пр.1 т.2 п.5.Производство монтажных работ вблизи объектов, находящихся под высоким напряжением, в том числе в охранной зоне действующей воздушной линии электропередачи ОЗП=1,2; ЭМ=1,2 к расх.; ЗПМ=1,2; ТЗ=1,2; ТЗМ=1,2) | 1.2
5 | ТЕРм08-01-025-01 | Подстанция комплектная трансформаторная напряжением до 10 кВ с трансформатором мощностью: до 400 кВ·А | 1 подстанция | 1 | 4102.89 | 1122.78 | 2573.35 | 348.37 | 406.76 | 4103 | 1123 | 2573 | 348 | 407
|  | (МДС35 пр.1 т.2 п.5.Производство монтажных работ вблизи объектов, находящихся под высоким напряжением, в том числе в охранной зоне действующей воздушной линии электропередачи ОЗП=1,2; ЭМ=1,2 к расх.; ЗПМ=1,2; ТЗ=1,2; ТЗМ=1,2) | 1.2
6 | ТЕРм08-01-066-01 | Разрядник напряжением: до 10 кВ | 1 компл. (3 фазы) | 1 | 174 | 90.84 | 51.27 | 4.47 | 31.89 | 174 | 91 | 51 | 4 | 32
7 | ТЕРм08-01-023-01 | Спуск, петля или перемычка, сечение провода: до 300 мм2, количество проводов в фазе - 1 | 1 спуск, петля или перемычка (3 фазы) | 1 | 334.22 | 173.69 | 157.8 | 74.66 | 2.73 | 335 | 174 | 158 | 75 | 3
|  | (МДС35 пр.1 т.2 п.5.Производство монтажных работ вблизи объектов, находящихся под высоким напряжением, в том числе в охранной зоне действующей воздушной линии электропередачи ОЗП=1,2; ЭМ=1,2 к расх.; ЗПМ=1,2; ТЗ=1,2; ТЗМ=1,2) | 1.2
8 | СЦМ-507-0024 | Провода неизолированные для воздушных линий электропередачи алюминиевые марки А, сечением 95 мм2 | т | 0.0055 | 65107 |  |  |  | 65107 | 358 | 0 | 0 | 0 | 358
9 | СЦМ-110-9266-003 | Зажимы плашечные ПА3-2 | шт. | 3 | 55.2 |  |  |  | 55.2 | 166 | 0 | 0 | 0 | 166
10 | ТЕРм08-01-052-01 | Изолятор опорный напряжением: до 10 кВ, количество точек крепления 1 | 1 шт. | 3 | 19.1 | 13.93 | 3.32 | 0.34 | 1.85 | 58 | 42 | 10 | 1 | 6
11 | СЦМ-110-9030-1 | Изоляторы штыревые ШФ-10 | шт. | 3 | 112.75 |  |  |  | 112.75 | 338 | 0 | 0 | 0 | 338
12 | СЦМ-500-9056 | Колпачки полиэтиленовые | 10 шт. | 0.3 | 120 |  |  |  | 120 | 36 | 0 | 0 | 0 | 36
Итого прямые затраты по смете в ценах 2001г. | [9 empty] | 9026 | 2536 | 5144 | 766 | 1346
Накладные расходы |  |  | 3302 | [6 empty] | 3302
В том числе, справочно:
100% ФОТ - ТЕРм08 |  |  | 3302 | [5 empty] | 100% | 3302
Сметная прибыль |  |  | 3302 | [6 empty] | 2146
В том числе, справочно:
65% ФОТ - ТЕРм08 |  |  | 3302 | [5 empty] | 65% | 2146
Итоги по смете: | [9 empty] | 14474
В том числе:
Материалы | [9 empty] | 1346
Машины и механизмы | [9 empty] | 5144
ФОТ | [9 empty] | 3302
Накладные расходы | [9 empty] | 3302
Сметная прибыль | [9 empty] | 2146
ИТОГО по смете без учета оборудования | [9 empty] | 14474
ВСЕГО по смете с коэффициентом |  |  | k = | 11.931 | [5 empty] | 172689
|  | Транспорт | Ед.изм. | Кол-во |  | Ст-ть един. |  | Всего
|  | УРАЛ "Вахта" (ГАЗ 3897) | м/час | 4 |  | 1715.78 |  | 6863
|  | Автокран "УРАЛ" 5557 | м/час | 3 |  | 2272.31 |  | 6817
|  | САК (летучка) | м/час | 2 |  | 2808.75 |  | 5618
|  | УРАЛ 442020 -трал | м/час | 3 |  | 2588.73 |  | 7766
|  | ИТОГО транспорт | [5 empty] | 27064 |  |  | руб.
|  | Материалы | Ед.изм. | Кол-во |  | Ст-ть един. |  | Всего
|  | Провод А-95 | тн | 0.006 |  | 402916.5 |  | 2417
|  | Изолятор ШС-10Д | шт | 3 |  | 527.58 |  | 1583
|  | Зажим плашечный ПА-3-2А | шт | 3 |  | 240.98 |  | 723
|  | Колпачок К-6 | шт | 3 |  | 14.63 |  | 44
|  | Прочие материалы в тек.ценах | руб. | 448 |  | 7.3 |  | 3270
|  | ИТОГО материалы | [5 empty] | 8037 |  |  | руб.
|  | ВСЕГО ПО СМЕТЕ: | [7 empty] | 207790 | руб.
|  | Начальник ОКС |  |  | Н.Н.Абдухаликова

## ВОР №3
Приложение № 2.5.
к Договору № ___/Р-2026._________ от _________
СОГЛАСОВАНО: | [6 empty] | УТВЕРЖДАЮ:
Зместитель генерального директора | [6 empty] | Генеральный директор
АО «Черногорэнерго» по КСиКР | [6 empty] | АО «Черногорэнерго»
_______________В.В.Ушаков | [6 empty] | _______________С.Е.Савицкая
ВЕДОМОСТЬ ОБЪЕМОВ РАБОТ №3
Замена КТПН 6/0,4кВ 160кВА, 250кВА, 400кВА на КТПН 6/0,4кВ 630кВА
№ | Наименование | Ед. | Кол- | Используемые материалы |  |  |  |  | Кол-во
п/п | работ | изм. | во | Наименование | Марка | Един. изм. | Кол-во на един. | Вес единицы | (тн)
1 | 2 | 3 | 4 | 5 | 6 | 7 | 8 | 9 | 10
| Демонтаж, монтаж КТПН 6/0,4кВ |  |  | *
1 | Демонтаж спусков | шт | 1
2 | Демонтаж изоляторов | шт | 3
3 | Демонтаж КТПН 6/0,4 кВ 160,250,400кВА | шт | 1
4 | Демонтаж разрядников РВО | к-т | 1
5 | Монтаж КТПН 6/0,4 кВ 630 кВА | шт | 1
6 | Монтаж ОПН-6 кВ | к-т | 1
7 | Монтаж спусков | шт | 1 | Провод | А-95 | м | 21 | 0.252 | 0.0053
|  |  |  | Зажим плашечный | ПА-3-2А | шт | 3 | 0.0002 | 0.0006
8 | Монтаж изоляторов опорных | компл | 1 | Изоляторы штыревые | ШС-10Д | шт | 3 | 0.0019 | 0.0057
| на КТПН |  |  | Колпачки изолирующие | К-6 | шт | 3
Примечание: Работы ведутся вблизи объектов, находящихся под напряжением
| Начальник ОКС |  |  | Н.Н.Абдухаликова

## ЛС №3
Приложение № 2.6.
к Договору № ___/Р-2026._________ от _________
СОГЛАСОВАНО: | [9 empty] | УТВЕРЖДАЮ:
Зместитель генерального директора | [9 empty] | Генеральный директор
АО «Черногорэнерго» по КСиКР | [9 empty] | АО «Черногорэнерго»
_______________В.В.Ушаков | [9 empty] | _______________С.Е.Савицкая
ЛОКАЛЬНЫЙ СМЕТНЫЙ РАСЧЕТ №3
Замена КТПН 6/0,4кВ 160кВА, 250кВА, 400кВА на КТПН 6/0,4кВ 630кВА
№ пп | Обоснование | Наименование | Ед. изм. | Кол. | Стоимость единицы, руб. |  |  |  |  | Общая стоимость, руб.
[5 empty] | Всего | В том числе |  |  |  | Всего | В том числе
[6 empty] | Осн.З/п | Эк.Маш. | З/пМех | Мат |  | Осн.З/п | Эк.Маш. | З/пМех | Мат
1 | 2 | 3 | 4 | 5 | 6 | 7 | 8 | 9 | 10 | 11 | 12 | 13 | 14 | 15
1 | ТЕРм08-01-023-01 | Демонтаж спусков, петля или перемычка, сечение провода: до 300 мм2, количество проводов в фазе - 1 (МДС37 п.3.2.1. Демонтаж оборудования, которое подлежит дальнейшему использованию, без надобности хранения (перемещается в цеху на другое место установки и т.п.) ОЗП=0,6; ЭМ=0,6 к расх.; ЗПМ=0,6; МАТ=0 к расх.; ТЗ=0,6; ТЗМ=0,6) | 1 спуск, петля или перемычка (3 фазы) | 1 | 198.89 | 104.21 | 94.68 | 44.8 |  | 199 | 104 | 95 | 45 | 0
|  | (МДС35 пр.1 т.2 п.5.Производство монтажных работ вблизи объектов, находящихся под высоким напряжением, в том числе в охранной зоне действующей воздушной линии электропередачи ОЗП=1,2; ЭМ=1,2 к расх.; ЗПМ=1,2; ТЗ=1,2; ТЗМ=1,2) | 1.2
2 | ТЕРм08-01-052-01 | Демонтаж изоляторов опорных напряжением: до 10 кВ, количество точек крепления 1 (МДС37 п.3.2.1. Демонтаж оборудования, которое подлежит дальнейшему использованию, без надобности хранения (перемещается в цеху на другое место установки и т.п.) ОЗП=0,6; ЭМ=0,6 к расх.; ЗПМ=0,6; МАТ=0 к расх.; ТЗ=0,6; ТЗМ=0,6) | 1 шт. | 3 | 10.35 | 8.36 | 1.99 | 0.2 |  | 31 | 25 | 6 | 1 | 0
3 | ТЕРм08-01-066-01 | Демонтаж разрядников напряжением: до 10 кВ (МДС37 п.3.2.1. Демонтаж оборудования, которое подлежит дальнейшему использованию, без надобности хранения (перемещается в цеху на другое место установки и т.п.) ОЗП=0,6; ЭМ=0,6 к расх.; ЗПМ=0,6; МАТ=0 к расх.; ТЗ=0,6; ТЗМ=0,6) | 1 компл. (3 фазы) | 1 | 85.26 | 54.5 | 30.76 | 2.68 |  | 86 | 55 | 31 | 3 | 0
4 | ТЕРм08-01-025-01 | Демонтаж подстанция комплектная трансформаторная напряжением до 10 кВ с трансформатором мощностью: до 400 кВ·А (МДС37 п.3.2.1. Демонтаж оборудования, которое подлежит дальнейшему использованию, без надобности хранения (перемещается в цеху на другое место установки и т.п.) ОЗП=0,6; ЭМ=0,6 к расх.; ЗПМ=0,6; МАТ=0 к расх.; ТЗ=0,6; ТЗМ=0,6) | 1 подстанция | 1 | 2217.69 | 673.67 | 1544.02 | 209.03 |  | 2218 | 674 | 1544 | 209 | 0
|  | (МДС35 пр.1 т.2 п.5.Производство монтажных работ вблизи объектов, находящихся под высоким напряжением, в том числе в охранной зоне действующей воздушной линии электропередачи ОЗП=1,2; ЭМ=1,2 к расх.; ЗПМ=1,2; ТЗ=1,2; ТЗМ=1,2) | 1.2
5 | ТЕРм08-01-025-02 | Подстанция комплектная трансформаторная напряжением до 10 кВ с трансформатором мощностью: до 1000 кВ·А | 1 подстанция | 1 | 5861.45 | 1537.01 | 3699.23 | 481.57 | 625.21 | 5861 | 1537 | 3699 | 482 | 625
|  | (МДС35 пр.1 т.2 п.5.Производство монтажных работ вблизи объектов, находящихся под высоким напряжением, в том числе в охранной зоне действующей воздушной линии электропередачи ОЗП=1,2; ЭМ=1,2 к расх.; ЗПМ=1,2; ТЗ=1,2; ТЗМ=1,2) | 1.2
6 | ТЕРм08-01-066-01 | Разрядник напряжением: до 10 кВ | 1 компл. (3 фазы) | 1 | 174 | 90.84 | 51.27 | 4.47 | 31.89 | 174 | 91 | 51 | 4 | 32
7 | ТЕРм08-01-023-01 | Спуск, петля или перемычка, сечение провода: до 300 мм2, количество проводов в фазе - 1 | 1 спуск, петля или перемычка (3 фазы) | 1 | 334.22 | 173.69 | 157.8 | 74.66 | 2.73 | 335 | 174 | 158 | 75 | 3
|  | (МДС35 пр.1 т.2 п.5.Производство монтажных работ вблизи объектов, находящихся под высоким напряжением, в том числе в охранной зоне действующей воздушной линии электропередачи ОЗП=1,2; ЭМ=1,2 к расх.; ЗПМ=1,2; ТЗ=1,2; ТЗМ=1,2) | 1.2
8 | СЦМ-507-0024 | Провода неизолированные для воздушных линий электропередачи алюминиевые марки А, сечением 95 мм2 | т | 0.0055 | 65107 |  |  |  | 65107 | 358 | 0 | 0 | 0 | 358
9 | СЦМ-110-9266-003 | Зажимы плашечные ПА3-2 | шт. | 3 | 55.2 |  |  |  | 55.2 | 166 | 0 | 0 | 0 | 166
10 | ТЕРм08-01-052-01 | Изолятор опорный напряжением: до 10 кВ, количество точек крепления 1 | 1 шт. | 3 | 19.1 | 13.93 | 3.32 | 0.34 | 1.85 | 58 | 42 | 10 | 1 | 6
11 | СЦМ-110-9030-1 | Изоляторы штыревые ШC-10 | шт. | 3 | 112.75 |  |  |  | 112.75 | 338 | 0 | 0 | 0 | 338
12 | СЦМ-500-9056 | Колпачки полиэтиленовые | 10 шт. | 0.3 | 120 |  |  |  | 120 | 36 | 0 | 0 | 0 | 36
Итого прямые затраты по смете в ценах 2001г. | [9 empty] | 9860 | 2702 | 5594 | 820 | 1564
Накладные расходы |  |  | 3522 | [6 empty] | 3522
В том числе, справочно:
100% ФОТ - ТЕРм08 |  |  | 3522 | [5 empty] | 100% | 3522
Сметная прибыль |  |  | 3522 | [6 empty] | 2289
В том числе, справочно:
65% ФОТ - ТЕРм08 |  |  | 3522 | [5 empty] | 65% | 2289
Итоги по смете: | [9 empty] | 15671
В том числе:
Материалы | [9 empty] | 1564
Машины и механизмы | [9 empty] | 5594
ФОТ | [9 empty] | 3522
Накладные расходы | [9 empty] | 3522
Сметная прибыль | [9 empty] | 2289
ИТОГО по смете без учета оборудования | [9 empty] | 15671
ВСЕГО по смете с коэффициентом |  |  | k = | 11.81 | [5 empty] | 185075
|  | Транспорт | Ед.изм. | Кол-во |  | Ст-ть един. |  | Всего
|  | УРАЛ "Вахта" (ГАЗ 3897) | м/час | 4 |  | 1715.78 |  | 6863
|  | Автокран "УРАЛ" 5557 | м/час | 3 |  | 2272.31 |  | 6817
|  | САК (летучка) | м/час | 2 |  | 2808.75 |  | 5618
|  | УРАЛ 442020 -трал | м/час | 3 |  | 2588.73 |  | 7766
|  | ИТОГО транспорт | [5 empty] | 27064 |  |  | руб.
|  | Материалы | Ед.изм. | Кол-во |  | Ст-ть един. |  | Всего
|  | Провод А-95 | тн | 0.006 |  | 402916.5 |  | 2417
|  | Изолятор ШС-10Д | шт | 3 |  | 527.58 |  | 1583
|  | Зажим плашечный ПА-3-2А | шт | 3 |  | 240.98 |  | 723
|  | Колпачок К-6 | шт | 3 |  | 14.63 |  | 44
|  | Прочие материалы в тек.ценах | руб. | 666 |  | 7.3 |  | 4862
|  | ИТОГО материалы | [5 empty] | 9629 |  |  | руб.
|  | ВСЕГО ПО СМЕТЕ: | [7 empty] | 221768 | руб.
|  | Начальник ОКС |  |  | Н.Н.Абдухаликова

## ВОР №4
Приложение № 2.7
к Договору № ___/Р-2026._________ от _________
СОГЛАСОВАНО: | [6 empty] | УТВЕРЖДАЮ:
Зместитель генерального директора | [6 empty] | Генеральный директор
АО «Черногорэнерго» по КСиКР | [6 empty] | АО «Черногорэнерго»
_______________В.В.Ушаков | [6 empty] | _______________С.Е.Савицкая
ВЕДОМОСТЬ ОБЪЕМОВ РАБОТ №4
Монтаж контура заземления КТПН 6/0,4кВ при замене мощности КТПН 6/0,4кВ
№ | Наименование | Ед. | Кол- | Используемые материалы |  |  |  |  | Кол-во
п/п | работ | изм. | во | Наименование | Марка | Един. изм. | Кол-во на един. | Вес единицы | (тн)
1 | 2 | 3 | 4 | 5 | 6 | 7 | 8 | 9 | 10
Контур заземления |  |  |  | *
1 | Вертикальный | шт | 4 | Сталь круглая | д.18мм | м | 5 | 0.002 | 0.04
2 | Горизонтальный | тн
|  | шт | 1 | Сталь полосовая | д.40*4мм | мп | 58.4 | 0.00125 | 0.073
|  |  |  | Болт | М-10 | шт | 3 | 0.01928 | 0.0578
|  |  |  | Гайка | М-10 | шт | 3 | 0.01022 | 0.0307
|  |  |  | Шайба | М-10 | шт | 6 | 0.00408 | 0.02448
|  |  |  | Шайба граверная | М-10 | шт | 3 | 0.001945 | 0.00584
|  |  |  | Контргайка | М-10 | шт | 3 | 2.1e-05 | 6e-05
3 | Разборка и обратная засыпка грунта | м3 | 9.03 |  |  | м | 43
4 | Разгрузочные работы при автомобильных перевозках: металлических конструкций массой от 1 до 3 т | тн | 0.117
5 | Перевозка I класс груза на расстояние 70км | тн | 0.117
Примечание: Работы ведутся вблизи объектов, находящихся под напряжением
| Начальник ОКС |  |  | Н.Н.Абдухаликова

## ЛС №4
Приложение № 2.8.
к Договору № ___/Р-2026._________ от _________
СОГЛАСОВАНО: | [9 empty] | УТВЕРЖДАЮ:
Зместитель генерального директора | [9 empty] | Генеральный директор
АО «Черногорэнерго» по КСиКР | [9 empty] | АО «Черногорэнерго»
_______________В.В.Ушаков | [9 empty] | _______________С.Е.Савицкая
ЛОКАЛЬНЫЙ СМЕТНЫЙ РАСЧЕТ №4
Монтаж контура заземления КТПН 6/0,4кВ при замене мощности КТПН 6/0,4кВ
№ пп | Обоснование | Наименование | Ед. изм. | Кол. | Стоимость единицы, руб. |  |  |  |  | Общая стоимость, руб.
[5 empty] | Всего | В том числе |  |  |  | Всего | В том числе
[6 empty] | Осн.З/п | Эк.Маш. | З/пМех | Мат |  | Осн.З/п | Эк.Маш. | З/пМех | Мат
1 | 2 | 3 | 4 | 5 | 6 | 7 | 8 | 9 | 10 | 11 | 12 | 13 | 14 | 15
1 | ТЕР01-02-057-01 | Разработка грунта вручную в траншеях глубиной до 2 м без креплений с откосами, группа грунтов: 1 | 100 м3 грунта | 0.09 | 3470.62 | 3470.62 |  |  |  | 312 | 312 | 0 | 0 | 0
|  | (МДС35 пр.1 т.2 п.5.Производство монтажных работ вблизи объектов, находящихся под высоким напряжением, в том числе в охранной зоне действующей воздушной линии электропередачи ОЗП=1,2; ЭМ=1,2 к расх.; ЗПМ=1,2; ТЗ=1,2; ТЗМ=1,2) | 1.2
2 | ТЕРм08-02-471-04 | Заземлитель вертикальный из круглой стали диаметром: 16 мм | 10 шт. | 0.4 | 1229.17 | 294.36 | 123.84 | 6.83 | 810.97 | 492 | 118 | 50 | 3 | 324
|  | (МДС35 пр.1 т.2 п.5.Производство монтажных работ вблизи объектов, находящихся под высоким напряжением, в том числе в охранной зоне действующей воздушной линии электропередачи ОЗП=1,2; ЭМ=1,2 к расх.; ЗПМ=1,2; ТЗ=1,2; ТЗМ=1,2) | 1.2
3 | СЦМ-101-1619 | Сталь углеродистая обыкновенного качества, марка стали ВСт3пс5-1, круглая диаметром 18 мм | т | 0.042 | 6535.18 |  |  |  | 6535.18 | 274 | 0 | 0 | 0 | 274
4 | ТЕРм08-02-472-02 | Заземлитель горизонтальный из стали: полосовой сечением 160 мм2 | 100 м | 0.584 | 1015.24 | 589.43 | 179.17 | 10.74 | 246.64 | 593 | 344 | 105 | 6 | 144
|  | (МДС35 пр.1 т.2 п.5.Производство монтажных работ вблизи объектов, находящихся под высоким напряжением, в том числе в охранной зоне действующей воздушной линии электропередачи ОЗП=1,2; ЭМ=1,2 к расх.; ЗПМ=1,2; ТЗ=1,2; ТЗМ=1,2) | 1.2
5 | СЦМ-110-0171 | Сталь полосовая 40х4 мм | т | 0.075 | 9016.56 |  |  |  | 9016.56 | 676 | 0 | 0 | 0 | 676
6 | ТЕР09-05-003-01 | Постановка болтов: строительных с гайками и шайбами | 100 шт. болтов | 0.03 | 345 | 340.1 | 4.9 |  |  | 10 | 10 | 0 | 0 | 0
7 | СЦМ-101-2038 | Болты с гайками и шайбами оцинкованные, диаметр 10 мм | кг | 0.119 | 25.73 |  |  |  | 25.73 | 3 | 0 | 0 | 0 | 3
8 | СЦМ-300-9235 | Контргайка | шт. | 3 | 15 |  |  |  | 15 | 45 | 0 | 0 | 0 | 45
9 | ТЕР01-02-061-01 | Засыпка вручную траншей, пазух котлованов и ям, группа грунтов: 1 | 100 м3 грунта | 0.09 | 2499.95 | 2499.95 |  |  |  | 225 | 225 | 0 | 0 | 0
|  | (МДС35 пр.1 т.2 п.5.Производство монтажных работ вблизи объектов, находящихся под высоким напряжением, в том числе в охранной зоне действующей воздушной линии электропередачи ОЗП=1,2; ЭМ=1,2 к расх.; ЗПМ=1,2; ТЗ=1,2; ТЗМ=1,2) | 1.2
10 | 311-1-135-2 | Разгрузочные работы: металлических конструкций массой с применением автокранов | 1 т груза | 0.117 | 20.27 | 4.03 | 16.24 | 2.88 | 0 | 2 | 0 | 2 | 0 | 0
|  | (МДС35 пр.1 т.2 п.5.Производство монтажных работ вблизи объектов, находящихся под высоким напряжением, в том числе в охранной зоне действующей воздушной линии электропередачи ОЗП=1,2; ЭМ=1,2 к расх.; ЗПМ=1,2; ТЗ=1,2; ТЗМ=1,2) | 1.2
11 | 310-2070-1 | Перевозка грузов бортовыми автомобилями, грузоподъемностью 10т, (Код 400003), 1 класс дорог : расстояние превозки 70 км; нормативное время пробега 3,658 класс груза 1 | 1 т груза | 0.117 | 80.49 |  | 80.49 |  |  | 9 | 0 | 9 | 0 | 0
Итого прямые затраты по смете в ценах 2001г. | [9 empty] | 2641 | 1009 | 166 | 9 | 1466
Накладные расходы |  |  | 1018 | [6 empty] | 932
В том числе, справочно:
84% ФОТ - ТЕР01 |  |  | 537 | [5 empty] | 84% | 451
95% ФОТ - ТЕР09, ТЕР13 |  |  | 10 | [5 empty] | 95% | 10
100% ФОТ - ТЕРм08 |  |  | 471 | [5 empty] | 100% | 471
Сметная прибыль |  |  | 1018 | [6 empty] | 557
В том числе, справочно:
45% ФОТ - ТЕР01 |  |  | 537 | [5 empty] | 45% | 242
65% ФОТ - ТЕРм08 |  |  | 471 | [5 empty] | 65% | 306
85% ФОТ - ТЕР09 |  |  | 10 | [5 empty] | 85% | 9
Итоги по смете: | [9 empty] | 4130
В том числе:
Материалы | [9 empty] | 1466
Машины и механизмы | [9 empty] | 166
ФОТ | [9 empty] | 1018
Оборудование | [9 empty] | 0
Накладные расходы | [9 empty] | 932
Сметная прибыль | [9 empty] | 557
ИТОГО по смете без учета оборудования | [9 empty] | 4130
ВСЕГО по смете с коэффициентом |  |  | k = | 10.063 | [5 empty] | 41560
|  | Транспорт | Ед.изм. | Кол-во |  | Ст-ть един. |  | Всего
|  | УРАЛ "Вахта" (ГАЗ 3897) | м/час | 4 |  | 1715.78 |  | 6863
|  | ИТОГО транспорт | [5 empty] | 6863 |  |  | руб.
|  | Материалы | Ед.изм. | Кол-во |  | Ст-ть един. |  | Всего
|  | Сталь круглая д.18м | тн | 0.042 |  | 52447.5 |  | 2203
|  | Сталь полосовая д.40*4мм | тн | 0.075 |  | 73080 |  | 5481
|  | Болт М-10 | кг | 0.058 |  | 320 |  | 19
|  | Гайка М-10 | кг | 0.031 |  | 536.67 |  | 17
|  | Шайба М-10 | кг | 0.025 |  | 476.67 |  | 12
|  | Шайба граверная М-10 | кг | 0.006 |  | 350 |  | 2
|  | Контргайка М-10 | кг | 0.0001 |  | 477.5 |  | 0
|  | Прочие материалы в тек.ценах | руб. | 468 |  | 7.3 |  | 3416
|  | ИТОГО материалы | [5 empty] | 11708 |  |  | руб.
|  | ВСЕГО ПО СМЕТЕ: | [7 empty] | 60131 | руб.
|  | Начальник ОКС |  |  | Н.Н.Абдухаликова

## ВОР №5
Приложение № 2.9.
к Договору № ___/Р-2026._________ от _________
СОГЛАСОВАНО: | [6 empty] | УТВЕРЖДАЮ:
Зместитель генерального директора | [6 empty] | Генеральный директор
АО «Черногорэнерго» по КСиКР | [6 empty] | АО «Черногорэнерго»
_______________В.В.Ушаков | [6 empty] | _______________С.Е.Савицкая
ВЕДОМОСТЬ ОБЪЕМОВ РАБОТ №5
Монтаж контура заземления КТПН 6/0,4кВ при замене мощности (на 630кВА)
№ | Наименование | Ед. | Кол- | Используемые материалы |  |  |  |  | Кол-во
п/п | работ | изм. | во | Наименование | Марка | Един. изм. | Кол-во на един. | Вес единицы | (тн)
1 | 2 | 3 | 4 | 5 | 6 | 7 | 8 | 9 | 10
Контур заземления |  |  |  | *
1 | Вертикальный | шт | 6 | Сталь круглая | д.18мм | м | 5 | 0.002 | 0.06
2 | Горизонтальный | тн
|  | шт | 1 | Сталь полосовая | д.40*4мм | мп | 61.4 | 0.00125 | 0.077
|  |  |  | Болт | М-10 | шт | 3 | 0.01928 | 0.0578
|  |  |  | Гайка | М-10 | шт | 3 | 0.01022 | 0.0307
|  |  |  | Шайба | М-10 | шт | 6 | 0.00408 | 0.02448
|  |  |  | Шайба граверная | М-10 | шт | 3 | 0.001945 | 0.00584
|  |  |  | Контргайка | М-10 | шт | 3 | 2.1e-05 | 6e-05
3 | Разборка и обратная засыпка грунта | м3 | 9.66 |  |  | м | 46
4 | Разгрузочные работы при автомобильных перевозках: металлических конструкций массой от 1 до 3 т | тн | 0.143
5 | Перевозка I класс груза на расстояние 70км | тн | 0.143
Примечание: Работы ведутся вблизи объектов, находящихся под напряжением
| Начальник ОКС |  |  | Н.Н.Абдухаликова

## ЛС №5
Приложение № 2.10.
к Договору № ___/Р-2026._________ от _________
СОГЛАСОВАНО: | [9 empty] | УТВЕРЖДАЮ:
Зместитель генерального директора | [9 empty] | Генеральный директор
АО «Черногорэнерго» по КСиКР | [9 empty] | АО «Черногорэнерго»
_______________В.В.Ушаков | [9 empty] | _______________С.Е.Савицкая
ЛОКАЛЬНЫЙ СМЕТНЫЙ РАСЧЕТ №5
Монтаж контура заземления КТПН 6/0,4кВ при замене мощности (на 630кВА)
№ пп | Обоснование | Наименование | Ед. изм. | Кол. | Стоимость единицы, руб. |  |  |  |  | Общая стоимость, руб.
[5 empty] | Всего | В том числе |  |  |  | Всего | В том числе
[6 empty] | Осн.З/п | Эк.Маш. | З/пМех | Мат |  | Осн.З/п | Эк.Маш. | З/пМех | Мат
1 | 2 | 3 | 4 | 5 | 6 | 7 | 8 | 9 | 10 | 11 | 12 | 13 | 14 | 15
1 | ТЕР01-02-057-01 | Разработка грунта вручную в траншеях глубиной до 2 м без креплений с откосами, группа грунтов: 1 | 100 м3 грунта | 0.097 | 3470.62 | 3470.62 |  |  |  | 337 | 337 | 0 | 0 | 0
|  | (МДС35 пр.1 т.2 п.5.Производство монтажных работ вблизи объектов, находящихся под высоким напряжением, в том числе в охранной зоне действующей воздушной линии электропередачи ОЗП=1,2; ЭМ=1,2 к расх.; ЗПМ=1,2; ТЗ=1,2; ТЗМ=1,2) | 1.2
2 | ТЕРм08-02-471-04 | Заземлитель вертикальный из круглой стали диаметром: 16 мм | 10 шт. | 0.6 | 1229.17 | 294.36 | 123.84 | 6.83 | 810.97 | 738 | 177 | 74 | 4 | 487
|  | (МДС35 пр.1 т.2 п.5.Производство монтажных работ вблизи объектов, находящихся под высоким напряжением, в том числе в охранной зоне действующей воздушной линии электропередачи ОЗП=1,2; ЭМ=1,2 к расх.; ЗПМ=1,2; ТЗ=1,2; ТЗМ=1,2) | 1.2
3 | СЦМ-101-1619 | Сталь углеродистая обыкновенного качества, марка стали ВСт3пс5-1, круглая диаметром 18 мм | т | 0.064 | 6535.18 |  |  |  | 6535.18 | 418 | 0 | 0 | 0 | 418
4 | ТЕРм08-02-472-02 | Заземлитель горизонтальный из стали: полосовой сечением 160 мм2 | 100 м | 0.614 | 1015.24 | 589.43 | 179.17 | 10.74 | 246.64 | 623 | 362 | 110 | 7 | 151
|  | (МДС35 пр.1 т.2 п.5.Производство монтажных работ вблизи объектов, находящихся под высоким напряжением, в том числе в охранной зоне действующей воздушной линии электропередачи ОЗП=1,2; ЭМ=1,2 к расх.; ЗПМ=1,2; ТЗ=1,2; ТЗМ=1,2) | 1.2
5 | СЦМ-110-0171 | Сталь полосовая 40х4 мм | т | 0.079 | 9016.56 |  |  |  | 9016.56 | 712 | 0 | 0 | 0 | 712
6 | ТЕР09-05-003-01 | Постановка болтов: строительных с гайками и шайбами | 100 шт. болтов | 0.03 | 345 | 340.1 | 4.9 |  |  | 10 | 10 | 0 | 0 | 0
7 | СЦМ-101-2038 | Болты с гайками и шайбами оцинкованные, диаметр 10 мм | кг | 0.119 | 25.73 |  |  |  | 25.73 | 3 | 0 | 0 | 0 | 3
8 | СЦМ-300-9235 | Контргайка | шт. | 3 | 15 |  |  |  | 15 | 45 | 0 | 0 | 0 | 45
9 | ТЕР01-02-061-01 | Засыпка вручную траншей, пазух котлованов и ям, группа грунтов: 1 | 100 м3 грунта | 0.097 | 2499.95 | 2499.95 |  |  |  | 242 | 242 | 0 | 0 | 0
|  | (МДС35 пр.1 т.2 п.5.Производство монтажных работ вблизи объектов, находящихся под высоким напряжением, в том числе в охранной зоне действующей воздушной линии электропередачи ОЗП=1,2; ЭМ=1,2 к расх.; ЗПМ=1,2; ТЗ=1,2; ТЗМ=1,2) | 1.2
10 | 311-1-135-2 | Разгрузочные работы: металлических конструкций массой с применением автокранов | 1 т груза | 0.143 | 20.27 | 4.03 | 16.24 | 2.88 | 0 | 3 | 1 | 2 | 0 | 0
|  | (МДС35 пр.1 т.2 п.5.Производство монтажных работ вблизи объектов, находящихся под высоким напряжением, в том числе в охранной зоне действующей воздушной линии электропередачи ОЗП=1,2; ЭМ=1,2 к расх.; ЗПМ=1,2; ТЗ=1,2; ТЗМ=1,2) | 1.2
11 | 310-2070-1 | Перевозка грузов бортовыми автомобилями, грузоподъемностью 10т, (Код 400003), 1 класс дорог : расстояние превозки 70 км; нормативное время пробега 3,658 класс груза 1 | 1 т груза | 0.143 | 80.49 |  | 80.49 |  |  | 12 | 0 | 12 | 0 | 0
Итого прямые затраты по смете в ценах 2001г. | [9 empty] | 3143 | 1129 | 198 | 11 | 1816
Накладные расходы |  |  | 1139 | [6 empty] | 1046
В том числе, справочно:
84% ФОТ - ТЕР01 |  |  | 579 | [5 empty] | 84% | 486
95% ФОТ - ТЕР09, ТЕР13 |  |  | 10 | [5 empty] | 95% | 10
100% ФОТ - ТЕРм08 |  |  | 550 | [5 empty] | 100% | 550
Сметная прибыль |  |  | 1139 | [6 empty] | 628
В том числе, справочно:
45% ФОТ - ТЕР01 |  |  | 579 | [5 empty] | 45% | 261
65% ФОТ - ТЕРм08 |  |  | 550 | [5 empty] | 65% | 358
85% ФОТ - ТЕР09 |  |  | 10 | [5 empty] | 85% | 9
Итоги по смете: | [9 empty] | 4817
В том числе:
Материалы | [9 empty] | 1816
Машины и механизмы | [9 empty] | 198
ФОТ | [9 empty] | 1140
Накладные расходы | [9 empty] | 1046
Сметная прибыль | [9 empty] | 628
ИТОГО по смете без учета оборудования | [9 empty] | 4817
ВСЕГО по смете с коэффициентом |  |  | k = | 9.681 | [5 empty] | 46633
|  | Транспорт | Ед.изм. | Кол-во |  | Ст-ть един. |  | Всего
|  | УРАЛ "Вахта" (ГАЗ 3897) | м/час | 4 |  | 1715.78 |  | 6863
|  | ИТОГО транспорт | [5 empty] | 6863 |  |  | руб.
|  | Материалы | Ед.изм. | Кол-во |  | Ст-ть един. |  | Всего
|  | Сталь круглая д.18м | тн | 0.064 |  | 52447.5 |  | 3357
|  | Сталь полосовая д.40*4мм | тн | 0.079 |  | 73080 |  | 5773
|  | Болт М-10 | кг | 0.058 |  | 320 |  | 19
|  | Гайка М-10 | кг | 0.031 |  | 536.67 |  | 17
|  | Шайба М-10 | кг | 0.025 |  | 476.67 |  | 12
|  | Шайба граверная М-10 | кг | 0.006 |  | 350 |  | 2
|  | Контргайка М-10 | кг | 0.0001 |  | 477.5 |  | 0
|  | Прочие материалы в тек.ценах | руб. | 638 |  | 7.3 |  | 4657
|  | ИТОГО материалы | [5 empty] | 14529 |  |  | руб.
|  | ВСЕГО ПО СМЕТЕ: | [7 empty] | 68025 | руб.
|  | Начальник ОКС |  |  | Н.Н.Абдухаликова

## ВОР №6
Приложение № 2.11.
к Договору № ___/Р-2026._________ от _________
СОГЛАСОВАНО: | [6 empty] | УТВЕРЖДАЮ:
Зместитель генерального директора | [6 empty] | Генеральный директор
АО «Черногорэнерго» по КСиКР | [6 empty] | АО «Черногорэнерго»
_______________В.В.Ушаков | [6 empty] | _______________С.Е.Савицкая
ВЕДОМОСТЬ ОБЪЕМОВ РАБОТ №6
Покраска площадок обслуживания КТПН 6/0,4кВ 160 кВА, 250кВА, 400 кВА
№ | Наименование | Ед. | Кол- | Используемые материалы |  |  |  |  | Кол-во
п/п | работ | изм. | во | Наименование | Марка | Един. изм. | Кол-во на един. | Вес единицы | (тн)
1 | 2 | 3 | 4 | 5 | 6 | 7 | 8 | 9 | 10
1 | Окраска металлических конструкций | тн | 2.2 | Кузбасслак | БТ-577 | кг |  | 20.6 | 12.24
|  | м2 | 59.4
Примечание: Работы ведутся вблизи объектов, находящихся под напряжением
| Начальник ОКС |  |  | Н.Н.Абдухаликова

## ЛС №6
Приложение № 2.12.
к Договору № ___/Р-2026._________ от _________
СОГЛАСОВАНО: | [9 empty] | УТВЕРЖДАЮ:
Зместитель генерального директора | [9 empty] | Генеральный директор
АО «Черногорэнерго» по КСиКР | [9 empty] | АО «Черногорэнерго»
_______________В.В.Ушаков | [9 empty] | _______________С.Е.Савицкая
ЛОКАЛЬНЫЙ СМЕТНЫЙ РАСЧЕТ №6
Покраска площадок обслуживания КТПН 6/0,4кВ 160 кВА, 250кВА, 400 кВА
№ пп | Обоснование | Наименование | Ед. изм. | Кол. | Стоимость единицы, руб. |  |  |  |  | Общая стоимость, руб.
[5 empty] | Всего | В том числе |  |  |  | Всего | В том числе
[6 empty] | Осн.З/п | Эк.Маш. | З/пМех | Мат |  | Осн.З/п | Эк.Маш. | З/пМех | Мат
1 | 2 | 3 | 4 | 5 | 6 | 7 | 8 | 9 | 10 | 11 | 12 | 13 | 14 | 15
1 | ТЕР13-03-002-15 | Огрунтовка металлических поверхностей за один раз: лаком БТ-577 | 100 м2 окрашиваемой поверхности | 0.594 | 718.97 | 322.25 | 43.32 | 0.72 | 353.4 | 427 | 191 | 26 | 0 | 210
|  | (За 2 раза ПЗ=2 (ОЗП=2; ЭМ=2 к расх.; ЗПМ=2; МАТ=2 к расх.; ТЗ=2; ТЗМ=2)) | 2
|  | (МДС35 пр.1 т.2 п.5.Производство монтажных работ вблизи объектов, находящихся под высоким напряжением, в том числе в охранной зоне действующей воздушной линии электропередачи ОЗП=1,2; ЭМ=1,2 к расх.; ЗПМ=1,2; ТЗ=1,2; ТЗМ=1,2) | 1.2
Итого прямые затраты по смете в ценах 2001г. | [9 empty] | 427 | 191 | 26 | 0 | 210
Накладные расходы |  |  | 191 | [6 empty] | 181
В том числе, справочно:
95% ФОТ - ТЕР09, ТЕР13 |  |  | 191 | [5 empty] | 95% | 181
Сметная прибыль |  |  | 191 | [6 empty] | 134
В том числе, справочно:
70% ФОТ - ТЕРр53, ТЕР13 |  |  | 191 | [5 empty] | 70% | 134
Итоги по смете: | [9 empty] | 742
В том числе:
Материалы | [9 empty] | 210
Машины и механизмы | [9 empty] | 26
ФОТ | [9 empty] | 191
Накладные расходы | [9 empty] | 181
Сметная прибыль | [9 empty] | 134
ИТОГО по смете без учета оборудования | [9 empty] | 742
ВСЕГО по смете | [9 empty] | 742
ВСЕГО по смете с коэффициентом |  |  | k = | 11.228 | [5 empty] | 8331
|  | Транспорт | Ед.изм. | Кол-во |  | Ст-ть един. |  | Всего
|  | УРАЛ "Вахта" (ГАЗ 3897) | м/час | 8 |  | 1715.78 |  | 13726
|  | ИТОГО транспорт | [5 empty] | 13726 |  |  | руб.
|  | Материалы | Ед.изм. | Кол-во |  | Ст-ть един. |  | Всего
|  | Прочие материалы в тек.ценах | руб. | 210 |  | 7.3 |  | 1533
|  | ИТОГО материалы | [7 empty] | 1533 | руб.
|  | ВСЕГО ПО СМЕТЕ: | [7 empty] | 22057 | руб.
|  | Начальник ОКС |  |  | Н.Н.Абдухаликова

## ВОР №7
Приложение № 2.13.
к Договору № ___/Р-2026._________ от _________
СОГЛАСОВАНО: | [6 empty] | УТВЕРЖДАЮ:
Зместитель генерального директора | [6 empty] | Генеральный директор
АО «Черногорэнерго» по КСиКР | [6 empty] | АО «Черногорэнерго»
_______________В.В.Ушаков | [6 empty] | _______________С.Е.Савицкая
ВЕДОМОСТЬ ОБЪЕМОВ РАБОТ №7
Расширение площадок обслуживания при замене КТПН 6/0,4кВ 160 кВА, 250кВА, 400кВА на КТПН 6/0,4кВ 630 кВА
№ | Наименование | Ед. | Кол- | Используемые материалы |  |  |  |  | Кол-во
п/п | работ | изм. | во | Наименование | Марка | Един. изм. | Кол-во на един. | Вес единицы | (тн)
1 | 2 | 3 | 4 | 5 | 6 | 7 | 8 | 9 | 10
Демонтажные работы
1 | Демонтаж площадок с настилом и ограждением из листовой, рифленой, просечной и круглой стали | шт. | 1 |  |  |  |  | тн | 0.077
| стойки | шт. | 2 | Труба НКТ | д.76*6мм | м | 1.1 | 0.0104 | 0.023
| перила | шт. | 1 | Сталь угловая | 63*63мм | м | 5 | 0.00481 | 0.024
| отбортовка | шт. | 3 | Сталь круглая | д.18мм | м | 5 | 0.002 | 0.03
2 | Резка м/к | тн | 0.077 | Пропан |  | кг |  | 0.33 | 0.025
|  |  |  | Кислород |  | м3 |  | 2.5 | 0.193
3 | Погрузочные работы при автомобильных перевозках: металлических конструкций массой от 1 до 3 т | тн | 0.077
4 | Разгрузочные работы при автомобильных перевозках: металлических конструкций массой от 1 до 3 т | тн | 0.077
5 | Перевозка I класс груза на расстояние 10 км | тн | 0.077
Строительно-монтажные работы
Бурение ям и забивка свай
6 | Бурение ям и забивка свай | шт. | 2 | * |  | тн |  |  | 0.506
| под площадку | шт. | 2 | Труба | д.168*8мм | м | 8 | 0.0316 | 0.506
7 | Монтаж пластин на сваи д.219 | тн | 0.008 | * |  |  |  |  | 0.008
| под площадку (0,22м*0,22м) | шт. | 2 | Сталь листовая | тол.10мм | м2 | 0.0484 | 0.0785 | 0.008
Площадка обслуживания
8 | Изготовление и монтаж площадки для обслуживания оборудования | шт. | 1 | * |  | тн |  |  | 0.377
| ригель | шт. | 2 | Швеллер | №16 | м | 1.2 | 0.0142 | 0.034
| прогоны | шт. | 3 | Швеллер | №10 | м | 5 | 0.0086 | 0.129
|  | шт. | 2 | Сталь угловая | 63*63мм | м | 1.2 | 0.00481 | 0.012
| настил | шт. | 1 | Просечка | тол.5мм | м2 | 6 | 0.0209 | 0.125
| отбортовка | шт. | 3 | Сталь полосовая | д.40*4мм | м | 7.4 | 0.00125 | 0.028
| стойки | шт. | 4 | Сталь угловая | 63*63мм | м | 1.1 | 0.00481 | 0.021
| перила | шт. | 1 | Сталь угловая | 50*50мм | м | 7.4 | 0.0038 | 0.028
| Окраска металлических конструкций свай | м2 | 8.44
10 | Окраска металлических конструкций | тн | 2.685 | Кузбасслак | БТ-577 | кг |  | 20.6 | 14.94
|  | м2 | 72.5
11 | Сварочные работы | тн | 0.385 | Кислород |  | м3 |  | 2.27 | 0.874
|  |  |  | Пропан |  | кг |  | 0.61 | 0.2349
|  |  |  | Электроды |  | кг |  | 13.14 | 5.0589
12 | Разгрузочные работы при автомобильных перевозках: металлических конструкций массой от 1 до 3 т | тн | 0.9081
13 | Перевозка I класс груза на расстояние 50км (сверх учтенных в расценке) | тн | 0.9081
Примечание: Работы ведутся вблизи объектов, находящихся под напряжением
| Начальник ОКС |  |  | Н.Н.Абдухаликова

## ЛС №7
Приложение № 2.14.
к Договору № ___/Р-2026._________ от _________
СОГЛАСОВАНО: | [9 empty] | УТВЕРЖДАЮ:
Зместитель генерального директора | [9 empty] | Генеральный директор
АО «Черногорэнерго» по КСиКР | [9 empty] | АО «Черногорэнерго»
_______________В.В.Ушаков | [9 empty] | _______________С.Е.Савицкая
ЛОКАЛЬНЫЙ СМЕТНЫЙ РАСЧЕТ №7
Расширение площадок обслуживания при замене КТПН 6/0,4кВ 160 кВА,250кВА, 400 кВА на КТПН 6/0,4кВ 630кВА
№ пп | Обоснование | Наименование | Ед. изм. | Кол. | Стоимость единицы, руб. |  |  |  |  | Общая стоимость, руб.
[5 empty] | Всего | В том числе |  |  |  | Всего | В том числе
[6 empty] | Осн.З/п | Эк.Маш. | З/пМех | Мат |  | Осн.З/п | Эк.Маш. | З/пМех | Мат
1 | 2 | 3 | 4 | 5 | 6 | 7 | 8 | 9 | 10 | 11 | 12 | 13 | 14 | 15
Демонтажные работы
1 | ТЕР09-03-030-01 | Демонтаж площадок с настилом и ограждением из листовой, рифленой, просечной и круглой стали (МДС36 п.3.3.1. Демонтаж (разборка) металлических конструкций ОЗП=0,7; ЭМ=0,7 к расх.; ЗПМ=0,7; МАТ=0 к расх.; ТЗ=0,7; ТЗМ=0,7) | 1 т конструкций | 0.077 | 2034.78 | 950.58 | 1084.2 | 161.44 |  | 156 | 73 | 83 | 12 | 0
|  | (МДС35 пр.1 т.2 п.5.Производство монтажных работ вблизи объектов, находящихся под высоким напряжением, в том числе в охранной зоне действующей воздушной линии электропередачи ОЗП=1,2; ЭМ=1,2 к расх.; ЗПМ=1,2; ТЗ=1,2; ТЗМ=1,2) | 1.2
2 | 311-01-115-1 | Погрузочные работы при автомобильных перевозках: металлических конструкций массой от 1 до 3 т | 1 т груза | 0.077 | 20.88 | 4.18 | 16.7 | 2.96 |  | 1 | 0 | 1 | 0 | 0
|  | (МДС35 пр.1 т.2 п.5.Производство монтажных работ вблизи объектов, находящихся под высоким напряжением, в том числе в охранной зоне действующей воздушной линии электропередачи ОЗП=1,2; ЭМ=1,2 к расх.; ЗПМ=1,2; ТЗ=1,2; ТЗМ=1,2) | 1.2
3 | 311-01-115-2 | Разгрузочные работы при автомобильных перевозках: металлических конструкций массой от 1 до 3 т | 1 т груза | 0.077 | 17.4 | 3.48 | 13.92 | 2.47 |  | 1 | 0 | 1 | 0 | 0
СМР
4 | ТЕР01-02-031-01 | Бурение ям глубиной до 2 м бурильно-крановыми машинами: на тракторе, группа грунтов 1 | 100 ям | 0.02 | 5592.75 | 491.18 | 5101.57 | 760.24 |  | 112 | 10 | 102 | 15 | 0
|  | (МДС35 пр.1 т.2 п.5.Производство монтажных работ вблизи объектов, находящихся под высоким напряжением, в том числе в охранной зоне действующей воздушной линии электропередачи ОЗП=1,2; ЭМ=1,2 к расх.; ЗПМ=1,2; ТЗ=1,2; ТЗМ=1,2) | 1.2
5 | ТЕР05-01-011-01 | Погружение дизель-молотом копровой установки на базе трактора стальных свай шпунтового ряда массой 1 м: до 50 кг, длиной до 8 м в грунты группы 1 2 264,26 = 11 715,23 - 1,01 x 9 357,40 | 1 т свай | 0.506 | 2706.35 | 544.33 | 2108.2 | 234.97 | 53.82 | 1369 | 275 | 1067 | 119 | 27
|  | (МДС35 пр.1 т.2 п.5.Производство монтажных работ вблизи объектов, находящихся под высоким напряжением, в том числе в охранной зоне действующей воздушной линии электропередачи ОЗП=1,2; ЭМ=1,2 к расх.; ЗПМ=1,2; ТЗ=1,2; ТЗМ=1,2) | 1.2
6 | СЦМ-103-0180 | Трубы стальные электросварные прямошовные со снятой фаской из стали марок БСт2кп-БСт4кп и БСт2пс-БСт4пс наружный диаметр 168 мм, толщина стенки 8 мм (Труба б/у МАТ=0,6 к расх.) | м | 16.16 | 167.6 |  |  |  | 167.6 | 2853 | 0 | 0 | 0 | 2853
7 | ТЕРм38-01-006-07 | Изготовление пластин на сваи | 1 т конструкций | 0.008 | 12060.25 | 5740.46 | 5744.28 | 111.14 | 575.51 | 97 | 46 | 46 | 1 | 5
8 | СЦМ-101-1628 | Сталь углеродистая обыкновенного качества, марка стали ВСт3пс5, листовая толщиной 8-20 мм | т | 0.008 | 6792.48 |  |  |  | 6792.48 | 54 | 0 | 0 | 0 | 54
9 | ТЕР09-06-001-02 | Монтаж пластин на сваи 1 712,31 = 18 068,01 - 1 х 16 355,70 | 1 т конструкций | 0.008 | 2023.31 | 1633.4 | 232.62 | 5.86 | 157.29 | 16 | 13 | 2 | 0 | 1
|  | (МДС35 пр.1 т.2 п.5.Производство монтажных работ вблизи объектов, находящихся под высоким напряжением, в том числе в охранной зоне действующей воздушной линии электропередачи ОЗП=1,2; ЭМ=1,2 к расх.; ЗПМ=1,2; ТЗ=1,2; ТЗМ=1,2) | 1.2
10 | ТЕРм38-01-004-07 | Изготовление площадки для обслуживания оборудования | 1 т конструкций | 0.377 | 4542.91 | 3550.8 | 756.31 | 80.87 | 235.8 | 1713 | 1339 | 285 | 30 | 89
11 | СЦМ-101-9410-004 | Швеллеры № 16 сталь марки Ст3пс | т | 0.0351 | 5664 |  |  |  | 5664 | 199 | 0 | 0 | 0 | 199
12 | СЦМ-101-9410-003 | Швеллеры № 10 сталь марки Ст3пс | т | 0.1331 | 5782 |  |  |  | 5782 | 770 | 0 | 0 | 0 | 770
13 | СЦМ-101-1082 | Просечно-вытяжной прокат горячекатаный в листах мерных размеров из стали С235, шириной 1000 мм, толщиной 5 мм | т | 0.129 | 8804.19 |  |  |  | 8804.19 | 1136 | 0 | 0 | 0 | 1136
14 | СЦМ-110-0173 | Сталь угловая 50х50 мм | т | 0.0289 | 7152.94 |  |  |  | 7152.94 | 207 | 0 | 0 | 0 | 207
15 | СЦМ-110-0174 | Сталь угловая 63х63 мм | т | 0.0341 | 6625.88 |  |  |  | 6625.88 | 226 | 0 | 0 | 0 | 226
16 | СЦМ-110-0171 | Сталь полосовая 40х4 мм | т | 0.0289 | 9016.56 |  |  |  | 9016.56 | 261 | 0 | 0 | 0 | 261
17 | ТЕР09-03-030-01 | Монтаж площадок с настилом и ограждением из листовой, рифленой, просечной и круглой стали 2 547,37 = 2 559,64 - 0,00194 х 6 325,00 | 1 т конструкций | 0.377 | 3031.84 | 1357.97 | 1548.85 | 230.62 | 125.02 | 1143 | 512 | 584 | 87 | 47
|  | (МДС35 пр.1 т.2 п.5.Производство монтажных работ вблизи объектов, находящихся под высоким напряжением, в том числе в охранной зоне действующей воздушной линии электропередачи ОЗП=1,2; ЭМ=1,2 к расх.; ЗПМ=1,2; ТЗ=1,2; ТЗМ=1,2) | 1.2
18 | ТЕР13-03-004-23 | Окраска металлических огрунтованных поверхностей: краской БТ-177 (За два раза ПЗ=2 (ОЗП=2; ЭМ=2 к расх.; ЗПМ=2; МАТ=2 к расх.; ТЗ=2; ТЗМ=2)) | 100 м2 окрашиваемой поверхности | 0.08 | 1124.72 | 164.62 | 38.56 | 0.6 | 921.54 | 90 | 13 | 3 | 0 | 74
19 | ТЕР13-03-002-15 | Огрунтовка металлических поверхностей за один раз: лаком БТ-577 | 100 м2 окрашиваемой поверхности | 0.725 | 718.97 | 322.25 | 43.32 | 0.72 | 353.4 | 521 | 234 | 31 | 1 | 256
|  | (За 2 раза ПЗ=2 (ОЗП=2; ЭМ=2 к расх.; ЗПМ=2; МАТ=2 к расх.; ТЗ=2; ТЗМ=2)) | 2
|  | (МДС35 пр.1 т.2 п.5.Производство монтажных работ вблизи объектов, находящихся под высоким напряжением, в том числе в охранной зоне действующей воздушной линии электропередачи ОЗП=1,2; ЭМ=1,2 к расх.; ЗПМ=1,2; ТЗ=1,2; ТЗМ=1,2) | 1.2
20 | 311-1-135-2 | Разгрузочные работы: металлических конструкций массой с применением автокранов | 1 т груза | 0.908 | 16.89 | 3.36 | 13.53 | 2.4 |  | 15 | 3 | 12 | 2 | 0
21 | 310-2070-1 | Перевозка грузов бортовыми автомобилями, грузоподъемностью 10т, (Код 400003), 1 класс дорог : расстояние превозки 70 км; нормативное время пробега 3,658 класс груза 1 | 1 т груза | 0.908 | 80.49 |  | 80.49 |  |  | 73 | 0 | 73 | 0 | 0
Итого прямые затраты по смете в ценах 2001г. | [9 empty] | 11016 | 2518 | 2293 | 267 | 6205
Накладные расходы |  |  | 2780 | [6 empty] | 2398
В том числе, справочно:
66% ФОТ - ТЕРм38 |  |  | 1416 | [5 empty] | 66% | 935
84% ФОТ - ТЕР01 |  |  | 25 | [5 empty] | 84% | 21
95% ФОТ - ТЕР09, ТЕР13 |  |  | 945 | [5 empty] | 95% | 898
138% ФОТ - ТЕР05 |  |  | 394 | [5 empty] | 138% | 544
Сметная прибыль |  |  | 2780 | [6 empty] | 1658
В том числе, справочно:
40% ФОТ - ТЕРм38 |  |  | 1416 | [5 empty] | 40% | 566
45% ФОТ - ТЕР01 |  |  | 25 | [5 empty] | 45% | 11
70% ФОТ - ТЕРр53, ТЕР13 |  |  | 248 | [5 empty] | 70% | 174
80% ФОТ - ТЕР05 |  |  | 394 | [5 empty] | 80% | 315
85% ФОТ - ТЕР09 |  |  | 697 | [5 empty] | 85% | 592
Итоги по смете: | [9 empty] | 15072
В том числе:
Материалы | [9 empty] | 6205
Машины и механизмы | [9 empty] | 2293
ФОТ | [9 empty] | 2785
Накладные расходы | [9 empty] | 2398
Сметная прибыль | [9 empty] | 1658
ИТОГО по смете без учета оборудования | [9 empty] | 15072
ВСЕГО по смете с коэффициентом |  |  | k = | 8.321 | [5 empty] | 125414
|  | Транспорт | Ед.изм. | Кол-во |  | Ст-ть един. |  | Всего
|  | УРАЛ "Вахта" (ГАЗ 3897) | м/час | 16 |  | 1715.78 |  | 27452
|  | ИТОГО транспорт | [5 empty] | 27452 |  |  | руб.
|  | Материалы | Ед.изм. | Кол-во |  | Ст-ть един. |  | Всего
|  | Труба д.168*8мм, новая ст.09Г2С | тн | 0.511 |  | 57750 |  | 29510 |  |  | ЧЭ
|  | Швеллер №16 | тн | 0.035 |  | 65467.5 |  | 2291
|  | Швеллер №10 | тн | 0.133 |  | 58870 |  | 7830
|  | Сталь угловая 63*63мм | тн | 0.034 |  | 56857.5 |  | 1933
|  | Сталь угловая 50*50мм | тн | 0.029 |  | 56857.5 |  | 1649
|  | Сталь листовая тол.10мм | тн | 0.008 |  | 58865.63 |  | 471
|  | Сталь полосовая д.40*4мм | тн | 0.029 |  | 73080 |  | 2119
|  | Просечка тол.5мм | тн | 0.129 |  | 67970 |  | 8768
|  | Прочие материалы в тек.ценах | руб. | 499 |  | 7.3 |  | 3643
|  | ИТОГО материалы | [7 empty] | 58214 | руб.
|  | ВСЕГО ПО СМЕТЕ: | [7 empty] | 211080 | руб.
|  | Начальник ОКС |  |  | Н.Н.Абдухаликова