## Приложене № 2
Приложение №2
к Договору
от "____"_________2026 г.
СОГЛАСОВАНО: | [8 empty] | УТВЕРЖДАЮ:
Генеральный директор
АО "Черногорэнерго"
____________С.Е.Савицкая
СОГЛАСОВАНО:
Заместитель генерального директора
АО "Черногорэнерго" по КСиКР
____________В.В. Ушаков
ДЕФЕКТНАЯ ВЕДОМОСТЬ
Капитальный ремонт кровли объекта: "Пункт технического осмотра автомобилей" (инв.№010115)
№ п/п | Наименование работ | Ед. изм. | Кол. | Наименование (используемые материалы) | [5 empty] | Примечания
[5 empty] | марка | ед.изм. | расход на ед. | слой | кол-во (шт)
1 | 2 | 3 | 4 | 5 | 6 | 7 | 8 | 9 | 10 | 11
Раздел 1. Утепление кровли здания
1 | Демонтаж "Конька" здания из профиля | м2 | 21.72
2 | Частичный демонтаж кровли здания из профлиста | м2 | 100
3 | Демонтаж утеплителя чердачного помещения толщиной 100 мм | м2 | 448.2
4,5 | Утепление чердачного помещения толщиной 100мм экструдированным пенополистеролом (2слоя по 50 мм) | м2 | 448.2 | Пенополистирол экструзионный 50 мм Технониколь Карбон Проф 1180х580мм - 5,48м2 - 8 шт | Технониколь Карбон Проф 1180х580мм | м2 | 0.6844 | 2 | 1440 | запас 5%
6 | Пропенивание стыков монтажной пеной | м стыка | 2685.0088 | Пена монтажная Питер Пауль 65 профессиональная всесезонная 900 мл | Питер Пауль 65 профессиональная всесезонная | баллон | 0.03 |  | 80.5503 | 1 баллон на 30–35 погонных метров шва
7 | Монтаж кровельного покрытия: из профилированного листа при высоте здания до 25 м | м2 | 100 | Саморез кровельный 6,3 х 32мм цинк | 6,3 х 32мм цинк | шт | 8 |  | 800 | 100
8 | Монтаж "конька" здания ранее снятого | м2 | 21.72 | Саморез кровельный 4,8 х 35мм цинк | 4,8 х 35мм цинк | шт | 8 |  | 173.76
| Начальник ОКС |  |  | Н.Н. Абдухаликова

## Приложене № 1
Приложение №1
к Договору №
от " ____"________2026 г.
СОГЛАСОВАНО: | [13 empty] | УТВЕРЖДАЮ:
Генеральный директор
АО "Черногорэнерго"
____________ С.Е.Савицкая
СОГЛАСОВАНО:
Заместитель генерального директора
АО "Черногорэнерго" по КСиКР
_____________ В.В. Ушаков
ЛОКАЛЬНЫЙ СМЕТНЫЙ РАСЧЕТ
Капитальный ремонт кровли объекта: "Пункт технического осмотра автомобилей" (инв.№010115)
№ п/п | Обоснование | Наименование работ и затрат |  |  | Единица измерения | Кол-во | Стоимость единицы, руб. |  |  |  |  | Общая стоимость, руб.
[7 empty] | Всего | В том числе |  |  |  | Всего | В том числе
[8 empty] | Осн.З/п | Эк.Маш | З/пМех | Мат |  | Осн.З/п | Эк.Маш | З/пМех | Мат
1 | 2 | 3 |  |  | 4 | 5 | 6 | 7 | 8 | 9 | 10 | 11 | 12 | 13 | 14 | 15
Раздел 1. Утепление кровли здания
Демонтаж
1 | ФЕР12-01-010-01 Приказ Минстроя России от 26.12.2019 №876/пр | Демонтаж "Конька" здания из профиля//Устройство мелких покрытий (брандмауэры, парапеты, свесы и т.п.) из листовой оцинкованной стали |  |  | 100 м2 | 0.2172 | 580.384 | 580.384 | 0 | 0 | 0 | 126.0594 | 126.0594 | 0 | 0 | 0
| 571/пр_2022_п.83_т.2_стр.4_стб.3 | Демонтаж (разборка) металлических, металлокомпозитных, композитных конструкций |  |  | 4: k; 5: 0.7
2 | ФЕР46-04-008-02 Приказ Минстроя России от 26.12.2019 №876/пр | Частичный демонтаж кровли здания из профлиста//Разборка покрытий кровель: из листовой стали |  |  | 100 м2 | 1 | 46.844 | 46.844 | 0 |  |  | 46.844 | 46.844 | 0 | 0 | 0
| 571/пр_2022_п.83_т.2_стр.4_стб.3 | Демонтаж (разборка) металлических, металлокомпозитных, композитных конструкций |  |  | 4: k; 5: 0.7
3 | ФЕРр58-17-2 Приказ Минстроя России от 26.12.2019 №876/пр | Демонтаж утеплителя чердачного помещения толщиной 100 мм//Разборка теплоизоляции на кровле из: ваты минеральной толщиной 100 мм |  |  | 100 м2 | 4.482 | 99.67 | 99.67 | 0 | 0 | 0 | 446.7209 | 446.7209 | 0 | 0 | 0
Утепление чердачного помещения
4 | ФЕР26-01-039-01 Приказ Минстроя России от 09.02.2021 №51/пр | Утепление чердачного помещения толщиной 100мм экструдированным пенополистеролом (2слоя по 50 мм)//Изоляция покрытий и перекрытий изделиями из волокнистых и зернистых материалов насухо (толщина 50 мм) |  |  | м3 | 44.82 | 98.29 | 98.29 |  |  |  | 4405.3578 | 4405.3578 | 0 | 0 | 0
5 | ФССЦ-12.2.05.09-0044 | Плиты теплоизоляционные из экструзионного вспененного полистирола ПЕНОПЛЭКС-45//Пенополистирол экструзионный 50 мм Технониколь Карбон Проф 1180х580мм - 5,48м2 |  |  | м3 | 49.2768 | 1590.05 |  |  |  | 1590.05 | 78352.5758 | 0 | 0 | 0 | 78352.5758
6 | ФЕРр53-21-40 Приказ Минстроя России от 14.10.2021 №746/пр | Пропенивание стыков монтажной пеной//Ремонт и восстановление герметизации стыков наружных стеновых панелей уплотнительными прокладками из вспененного полиэтилена, монтажной пеной и мастикой вулканизирующейся |  |  | 100 м | 26.8501 | 175.776 | 175.776 |  |  |  | 4719.601 | 4719.601 | 0 | 0 | 0
7 | прайс | Пена монтажная Питер Пауль 65 профессиональная всесезонная 900 мл |  |  | шт | 60 | 78.5287 |  |  |  | 78.5287 | 4711.7208 | 0 | 0 | 0 | 4711.7208
Монтаж кровли здания профлистом ранее снятым
8 | ФЕР09-04-002-01 Приказ Минстроя России от 26.12.2019 №876/пр | Монтаж кровельного покрытия: из профилированного листа при высоте здания до 25 м |  |  | 100м2 | 1 | 287.46 | 277.06 |  |  | 10.4 | 287.46 | 277.06 | 0 | 0 | 10.4
9 | прайс | Саморез кровельный 6,3 х 32мм цинк |  |  | шт | 800 | 0.66912 |  |  |  | 0.66912 | 535.2961 | 0 | 0 | 0 | 535.2961
10 | ФЕР12-01-010-01 Приказ Минстроя России от 26.12.2019 №876/пр | Монтаж "конька" здания ранее снятого//Устройство мелких покрытий (брандмауэры, парапеты, свесы и т.п.) из листовой оцинкованной стали |  |  | 100м2 | 0.2172 | 829.12 | 829.12 |  |  |  | 180.0849 | 180.0849 | 0 | 0 | 0
11 | прайс | Саморез кровельный 4,8 х 35мм цинк |  |  | шт | 173.76 | 0.51113 |  |  |  | 0.51113 | 88.8145 | 0 | 0 | 0 | 88.8145
Итого прямые затраты по смете в базисных ценах |  |  |  |  | 11: 93900.5352; 12: 10201.728; 13: 0; 14: 0; 15: 83698.8072
Накладные расходы |  |  |  |  | 11: 9965.2016
В том числе, справочно: |  | 10201.728
| ФЕРр58 | 446.7209 | 87% |  | 11: 388.6472
| ФЕРр53 | 4719.601 | 90% |  | 11: 4247.6409
| ФЕР09 | 277.06 | 95% |  | 11: 263.207
| ФЕР26 | 4405.3578 | 105% |  | 11: 4625.6257
| ФЕР46 | 46.844 | 116% |  | 11: 54.339
| ФЕР12 | 306.1443 | 126% |  | 11: 385.7418
Сметная прибыль |  |  |  |  | 11: 7145.1254
В том числе, справочно: |  | 10201.728
| ФЕРр58 | 446.7209 | 65% |  | 11: 290.3686
| ФЕРр53 | 4719.601 | 70% |  | 11: 3303.7207
| ФЕР09 | 277.06 | 85% |  | 11: 235.501
| ФЕР26 | 4405.3578 | 70% |  | 11: 3083.7505
| ФЕР46 | 46.844 | 70% |  | 11: 32.7908
| ФЕР12 | 306.1443 | 65% |  | 11: 198.9938
Итого по смете |  |  |  |  | 11: 111010.8622
В том числе:
Материалы |  |  |  |  | 11: 83698.8072
ФОТ |  |  |  |  | 11: 10201.728
Накладные расходы |  |  |  |  | 11: 9965.2016
Сметная прибыль |  |  |  |  | 11: 7145.1254
ИТОГО по смете |  |  |  |  | 11: 111010.8622
ВСЕГО по смете с коэффициентом индексации |  |  | k = | 7.9531 | 11: 882881.8229
| материалы |  |  |  | 4: ед.изм.; 5: кол-во (в смете); 6: цена; 7: стоимость
| Пенополистирол экструзионный 50 мм Технониколь Карбон Проф 1180х580мм - 5,48м2 |  |  |  | 4: уп; 5: 168; 6: 3854; 7: 647472
| Пенополистирол экструзионный 50 мм Технониколь Карбон Проф 1180х580мм - 5,48м2 |  |  |  | 4: уп; 5: 12; 8: ЧЭ
| Пена монтажная Питер Пауль 65 профессиональная всесезонная 900 мл |  |  |  | 4: шт; 5: 60; 6: 845; 7: 50700
| Саморез кровельный 6,3 х 32мм цинк |  |  |  | 4: шт; 5: 400; 6: 7.2; 7: 2880
| Саморез кровельный 4,8 х 35мм цинк |  |  |  | 4: шт; 5: 150; 6: 5.5; 7: 825
| Вспомогательные материалы |  |  |  | 4: руб; 5: 10.4; 6: 9.12; 7: 95
| Итого: |  |  |  | 7: 701972
| ВСЕГО ПО СМЕТЕ |  |  |  | 7: 1584853.8229
|  |  | Начальник ОКС |  | 7: Н.Н. Абдухаликова