## Укрупн.кальк._КР КТПН 2026
Приложение
к Техническому заданию
СОГЛАСОВАНО: |  |  | УТВЕРЖДАЮ:
Заместитель генерального директора |  |  | Генеральный директор
АО «Черногорэнерго» по КСиКР |  |  | АО «Черногорэнерго»
_______________В.В.Ушаков |  |  | _______________С.Е.Савицкая
УКРУПНЕННАЯ КАЛЬКУЛЯЦИЯ
стоимости работ по капитальному ремонту КТПН 6/0,4кВ на кустовых скважинах
№ п/п | Наименование работ | Стоимость работ, руб. без учета НДС | Примечание
1 | Капитальный ремонт площадки обслуживания под 1 КТПН 6/0,4кВ (5х4м2) | 146287
2 | Капитальный ремонт площадки обслуживания под 2 КТПН 6/0,4кВ (5*8,0м2) | 195423
3 | Демонтаж, монтаж 1 КТПН 6/0,4кВ 160кВА,250 кВА,400кВА | 163606
4 | Демонтаж, монтаж 2 КТПН 6/0,4кВ 160кВА,250 кВА,400кВА | 288303
5 | Замена линейного разъединителя 6кВ | 76354
6 | Замена лазов на опоре | 3822
Начальник ОКС _______________Н.Н.Абдухаликова

## ССР
Приложение
к Техническому заданию
СОГЛАСОВАНО: |  |  |  |  | УТВЕРЖДАЮ:
Заместитель генерального директора |  |  |  |  | Генеральный директор
АО "Черногорэнерго" по КСиКР |  |  |  |  | АО "Черногорэнерго"
_____________В.В.Ушаков |  |  |  |  | _____________С.Е.Савицкая
СВОДНЫЙ СМЕТНЫЙ РАСЧЕТ
стоимости работ по капитальному ремонту КТПН 6/0,4кВ на кустовых скважинах
№ п/п | Наименование | Инв. номер | усл.ед. | Вид работ | Стоимость всего, (руб) | Обоснование
Сетевой район №1
1 | КТПН 6/0.4кВ К 306 ТП 160, ТП2 250 кВА | 0412188 | 2 | Демонтаж,монтаж КТПН, КЗ,покраска площ.,замена ЛР 6кВ | 636434 | ЛСР №2, ДВ №2 + ЛСР №4, ДВ №4 + ЛСР №5, ДВ №5
2 | КТПН 6/0.4кВ 250кВА к335 | 0411422 | 1 | Демонтаж,монтаж КТПН, КЗ, покраска площ.Замена ЛР | 386247 | ЛСР №1, ДВ №1 + ЛСР №3, ДВ №3 + ЛСР №5, ДВ №5
| Итого по с/р №1 |  | 3 |  | 1022681
Сетевой район №2
3 | КТПН 6/0.4кВ 250кВА к878 ТП-2 | 041394 | 1 | Демонтаж,монтаж КТПН . Покраска площадки под 2 КТПН, замена ЗУ, Замена ЛР-6 кВ | 435383 | ЛСР №2, ДВ №2 + ЛСР №3, ДВ №3 + ЛСР №5, ДВ №5
4 | КТПН 6/0,4кВ 160кВА ТП-2, 400кВА ТП-1 к.881 | 0412633 | 2 | Демонтаж.монтаж КТПН Правка площадки , покраска ,К.З.Каб,полки и стойки | 483726 | ЛСР №2, ДВ №2 + ЛСР №4, ДВ №4
5 | КТПН 6/0.4кВ 250кВА к895 ТП-1 | 041694 | 2 | Демонтаж.монтаж КТПН Правка площадки , покраска ,К.З.Каб,полки и стойки | 483726 | ЛСР №2, ДВ №2 + ЛСР №4, ДВ №4
| КТПН 6/0.4кВ 250кВА к895 ТП2 | 041432
6 | КТПН 6/0,4кВ 160кВАх2 к.2521 ТП-1,2 | 0412458 | 2 | Демонтаж,монтаж КТПН . Покраска площадки , замена ЗУ. | 473955 | ЛСР №2, ДВ №2/1 (с коэф. K=0,95) + ЛСР №4, ДВ №4
| Итого по с/р №2 |  | 7 |  | 1876790
Сетевой район №5
7 | КТПН 6/0.4кВ 400кВА к6 Тюм м/р ТП2 | 411099 | 1 | Демонтаж,монтаж КТПН . Покраска площадки под 2 КТПН, замена ЗУ, Замена ЛР-6 кВ оп №102 Монтаж лазов на оп.№101 ,102 | 439205 | ЛСР №2, ДВ №2 + ЛСР №3, ДВ №3 + ЛСР №5, ДВ №5 + ЛСР №6, ДВ №6
8 | КТПН 6/0,4кВ 400кВА к.2 ТП-8 Тюм.м/р | 412474 | 1 | Демонтаж,монтаж КТПН . Покраска площадки под 2 КТПН, замена ЗУ. | 359029 | ЛСР №2, ДВ №2 + ЛСР №3, ДВ №3
| Итого по с/р №5 |  | 2 |  | 798234
| ВСЕГО на 2026 год |  | 12 |  | 3697705
| Начальник ОКС _______________ |  | Н.Н.Абдухаликова

## ДВ_№1
Приложение
к Техническому заданию
СОГЛАСОВАНО: | [6 empty] | УТВЕРЖДАЮ:
Зместитель генерального директора | [6 empty] | Генеральный директор
АО «Черногорэнерго» по КСиКР | [6 empty] | АО «Черногорэнерго»
_______________В.В.Ушаков | [6 empty] | _______________С.Е.Савицкая
ДЕФЕКТНАЯ ВЕДОМОСТЬ №1
Капитальный ремонт площадки обслуживания под 1 КТПН 6/0,4кВ (5х4м2)
№ | Наименование | Ед. | Кол- | Используемые материалы |  |  |  |  | Кол-во
п/п | работ | изм. | во | Наименование | Марка | Един. изм. | Кол-во на един. | Вес единицы | (тн)
1 | 2 | 3 | 4 | 5 | 6 | 7 | 8 | 9 | 10
Строительно-монтажные работы
Площадка обслуживания
1 | Изготовление и монтаж площадки для обслуживания оборудования | шт. | 0 | * |  | тн |  |  | 0.042
| настил | шт. | 1 | Просечка | тол.5мм | м2 | 2 | 0.0209 | 0.042
Кабельная эстакада |  |  |  | *
2 | Монтаж прогонов под каб.полки | тн | 0.054 | [5 empty] | 0.054
|  |  | 1 | Швеллер | №10 | м | 5 | 0.0086 | 0.043
| Стойки | шт. | 7 | Стойки |  |  |  | 0.00104 | 0.007
| Полки | шт. | 14 | Полки |  |  |  | 0.00031 | 0.004
Контур заземления |  |  |  | *
3 | Вертикальный | шт | 4 | Сталь круглая | д.18мм | м | 5 | 0.002 | 0.04
4 | Горизонтальный | тн | [6 empty] | 0.076
|  | шт | 1 | Сталь полосовая | д.40*4мм | мп | 60.4 | 0.00125 | 0.076
|  |  |  | Болт | М-10 | шт | 3 | 1.9e-05 | 0.0001
|  |  |  | Гайка | М-10 | шт | 3 | 1e-05 | 0
|  |  |  | Шайба | М-10 | шт | 6 | 4e-06 | 2e-05
|  |  |  | Шайба граверная | М-10 | шт | 3 | 2e-06 | 1e-05
5 | Разборка и обратная засыпка грунта | м3 | 9.45 |  |  | м | 45
6 | Окраска металлических конструкций | тн | 2.555 | Кузбасслак | БТ-577 | кг |  | 20.6 | 14.21
7 | Окраска металлических конструкций | м2 | 68.99
8 | Разгрузочные работы при автомобильных перевозках: металлических конструкций массой от 1 до 3 т | тн | 0.223
9 | Перевозка I класс груза на расстояние 50км (сверх учтенных в расценке) | тн | 0.223
Примечание: Работы ведутся вблизи объектов, находящихся под напряжением
| Начальник ОКС |  |  | Н.Н.Абдухаликова

## ЛСР_№1
Приложение
к Техническому заданию
СОГЛАСОВАНО: | [9 empty] | УТВЕРЖДАЮ:
Зместитель генерального директора | [9 empty] | Генеральный директор
АО «Черногорэнерго» по КСиКР | [9 empty] | АО «Черногорэнерго»
_______________В.В.Ушаков | [9 empty] | _______________С.Е.Савицкая
ЛОКАЛЬНЫЙ СМЕТНЫЙ РАСЧЕТ №1
Капитальный ремонт площадки обслуживания под 1 КТПН 6/0,4кВ (5х4м2)
№ пп | Обоснование | Наименование | Ед. изм. | Кол. | Стоимость единицы, руб. |  |  |  |  | Общая стоимость, руб.
[5 empty] | Всего | В том числе |  |  |  | Всего | В том числе
[6 empty] | Осн.З/п | Эк.Маш. | З/пМех | Мат |  | Осн.З/п | Эк.Маш. | З/пМех | Мат
1 | 2 | 3 | 4 | 5 | 6 | 7 | 8 | 9 | 10 | 11 | 12 | 13 | 14 | 15
СМР
1 | ТЕРм38-01-004-07 | Изготовление площадки для обслуживания оборудования | 1 т конструкций | 0.042 | 4542.91 | 3550.8 | 756.31 | 80.87 | 235.8 | 191 | 149 | 32 | 3 | 10
2 | СЦМ-101-1082 | Просечно-вытяжной прокат горячекатаный в листах мерных размеров из стали С235, шириной 1000 мм, толщиной 5 мм | т | 0.043 | 8804.19 |  |  |  | 8804.19 | 379 | 0 | 0 | 0 | 379
3 | ТЕР09-03-030-01 | Монтаж площадок с настилом и ограждением из листовой, рифленой, просечной и круглой стали 2 547,37 = 2 559,64 - 0,00194 х 6 325,00 | 1 т конструкций | 0.042 | 3031.84 | 1357.97 | 1548.85 | 230.62 | 125.02 | 127 | 57 | 65 | 10 | 5
|  | (МДС35 пр.1 т.2 п.5.Производство монтажных работ вблизи объектов, находящихся под высоким напряжением, в том числе в охранной зоне действующей воздушной линии электропередачи ОЗП=1,2; ЭМ=1,2 к расх.; ЗПМ=1,2; ТЗ=1,2; ТЗМ=1,2) | 1.2
4 | ТЕРм38-01-005-04 | Изготовление кабельной эстакады | 1 т конструкций | 0.054 | 3101.03 | 2337.62 | 557.21 | 45.45 | 206.2 | 167 | 126 | 30 | 2 | 11
5 | СЦМ-101-9410-003 | Швеллеры № 10 сталь марки Ст3пс | т | 0.046 | 5782 |  |  |  | 5782 | 266 | 0 | 0 | 0 | 266
6 | ТЕРм08-02-152-04 | Стойка сборных кабельных конструкций (без полок), масса: до 1,6 кг | 100 шт. | 0.07 | 1596.43 | 859.95 | 519.79 | 16.67 | 216.69 | 111 | 60 | 36 | 1 | 15
7 | СЦМ-500-9003-001 | Стойка для прокладки кабеля металлическая К 1150 У3,L= 400 мм | шт. | 7 | 23.61 |  |  |  | 23.61 | 165 | 0 | 0 | 0 | 165
8 | ТЕРм08-02-152-07 | Полка кабельная, устанавливаемая на стойках, масса: до 0,4 кг | 100 шт. | 0.14 | 121.69 | 62.38 | 51.27 | 4.47 | 8.04 | 17 | 9 | 7 | 1 | 1
9 | СЦМ-500-9003-015 | Полка для прокладки кабеля металлическая оцинкованная К 1161 У3,L= 264 мм | шт. | 14 | 17 |  |  |  | 17 | 238 | 0 | 0 | 0 | 238
10 | ТЕР09-03-015-01 | Монтаж прогонов при шаге ферм до 12 м при высоте здания: до 25 м /кабельная эстакада/ | 1 т конструкций | 0.054 | 1045.89 | 435.17 | 457.8 | 67.15 | 152.92 | 56 | 23 | 25 | 4 | 8
11 | ТЕР01-02-057-01 | Разработка грунта вручную в траншеях глубиной до 2 м без креплений с откосами, группа грунтов: 1 | 100 м3 грунта | 0.095 | 3470.62 | 3470.62 |  |  |  | 330 | 330 | 0 | 0 | 0
|  | (МДС35 пр.1 т.2 п.5.Производство монтажных работ вблизи объектов, находящихся под высоким напряжением, в том числе в охранной зоне действующей воздушной линии электропередачи ОЗП=1,2; ЭМ=1,2 к расх.; ЗПМ=1,2; ТЗ=1,2; ТЗМ=1,2) | 1.2
12 | ТЕР01-02-057-01 | Заземлитель вертикальный из круглой стали диаметром: 16 мм | 10 шт. | 0.4 | 1106.53 | 294.36 | 1.2 | 6.83 | 810.97 | 442 | 118 | 0 | 3 | 324
|  | (МДС35 пр.1 т.2 п.5.Производство монтажных работ вблизи объектов, находящихся под высоким напряжением, в том числе в охранной зоне действующей воздушной линии электропередачи ОЗП=1,2; ЭМ=1,2 к расх.; ЗПМ=1,2; ТЗ=1,2; ТЗМ=1,2) | 1.2
13 | ТЕРм08-02-472-02 | Заземлитель горизонтальный из стали: полосовой сечением 160 мм2 | 100 м | 0.604 | 2002.72 | 589.43 | 179.17 | 10.74 | 1234.12 | 1209 | 356 | 108 | 6 | 745
|  | (МДС35 пр.1 т.2 п.5.Производство монтажных работ вблизи объектов, находящихся под высоким напряжением, в том числе в охранной зоне действующей воздушной линии электропередачи ОЗП=1,2; ЭМ=1,2 к расх.; ЗПМ=1,2; ТЗ=1,2; ТЗМ=1,2) | 1.2 |  |  |  | 4.4
14 | ТЕР09-05-003-01 | Постановка болтов: строительных с гайками и шайбами | 100 шт. болтов | 0.03 | 414 | 408.12 | 5.88 |  |  | 12 | 12 | 0 | 0 | 0
|  | (МДС35 пр.1 т.2 п.5.Производство монтажных работ вблизи объектов, находящихся под высоким напряжением, в том числе в охранной зоне действующей воздушной линии электропередачи ОЗП=1,2; ЭМ=1,2 к расх.; ЗПМ=1,2; ТЗ=1,2; ТЗМ=1,2) | 1.2
15 | СЦМ-101-2038 | Болты с гайками и шайбами оцинкованные, диаметр 10 мм | кг | 0.13 | 25.73 |  |  |  | 25.73 | 3 | 0 | 0 | 0 | 3
16 | СЦМ-300-9235 | Контргайка | шт. | 3 | 15 |  |  |  | 15 | 45 | 0 | 0 | 0 | 45
17 | ТЕР01-02-061-01 | Засыпка вручную траншей, пазух котлованов и ям, группа грунтов: 1 | 100 м3 грунта | 0.095 | 2499.95 | 2499.95 |  |  |  | 237 | 237 | 0 | 0 | 0
|  | (МДС35 пр.1 т.2 п.5.Производство монтажных работ вблизи объектов, находящихся под высоким напряжением, в том числе в охранной зоне действующей воздушной линии электропередачи ОЗП=1,2; ЭМ=1,2 к расх.; ЗПМ=1,2; ТЗ=1,2; ТЗМ=1,2) | 1.2
18 | ТЕР13-03-002-15 | Огрунтовка металлических поверхностей за один раз: лаком БТ-577 | 100 м2 окрашиваемой поверхности | 0.69 | 718.97 | 322.25 | 43.32 | 0.72 | 353.4 | 496 | 222 | 30 | 0 | 244
|  | (За 2 раза ПЗ=2 (ОЗП=2; ЭМ=2 к расх.; ЗПМ=2; МАТ=2 к расх.; ТЗ=2; ТЗМ=2)) | 2
|  | (МДС35 пр.1 т.2 п.5.Производство монтажных работ вблизи объектов, находящихся под высоким напряжением, в том числе в охранной зоне действующей воздушной линии электропередачи ОЗП=1,2; ЭМ=1,2 к расх.; ЗПМ=1,2; ТЗ=1,2; ТЗМ=1,2) | 1.2
19 | 311-01-114-2 | Разгрузочные работы при автомобильных перевозках: металлических конструкций массой до 1т | 1 т груза | 0.223 | 18.92 | 3.48 | 15.44 | 2.47 |  | 4 | 1 | 3 | 1 | 0
20 | 310-4030-1 | Перевозка грузов бортовыми автомобилями, грузоподъемностью 5 т, (Код 400001), 1 класс дорог : расстояние превозки 30 км; нормативное время пробега 2,426класс груза 1 | 1 т груза | 0.223 | 75.89 |  | 75.89 |  |  | 17 | 0 | 17 | 0 | 0
Итого прямые затраты по смете в ценах 2001г. | [9 empty] | 4512 | 1700 | 353 | 31 | 2459
Накладные расходы |  |  | 1729 | [6 empty] | 1527
В том числе, справочно:
66% ФОТ - ТЕРм38 |  |  | 280 | [5 empty] | 66% | 185
84% ФОТ - ТЕР01 |  |  | 567 | [5 empty] | 84% | 476
95% ФОТ - ТЕР09, ТЕР13 |  |  | 328 | [5 empty] | 95% | 312
100% ФОТ - ТЕРм08 |  |  | 554 | [5 empty] | 100% | 554
Сметная прибыль |  |  | 1729 | [6 empty] | 972
В том числе, справочно:
40% ФОТ - ТЕРм38 |  |  | 280 | [5 empty] | 40% | 112
45% ФОТ - ТЕР01 |  |  | 567 | [5 empty] | 45% | 255
65% ФОТ - ТЕРм08 |  |  | 554 | [5 empty] | 65% | 360
70% ФОТ - ТЕРр53, ТЕР13 |  |  | 222 | [5 empty] | 70% | 155
85% ФОТ - ТЕР09 |  |  | 106 | [5 empty] | 85% | 90
Итоги по смете: | [9 empty] | 7011
В том числе:
Материалы | [9 empty] | 2459
Машины и механизмы | [9 empty] | 353
ФОТ | [9 empty] | 1731
Оборудование | [9 empty] | 0
Накладные расходы | [9 empty] | 1527
Сметная прибыль | [9 empty] | 972
ИТОГО по смете без учета оборудования | [9 empty] | 7011
ВСЕГО по смете с коэффициентом |  |  | k = | 12.574 | [5 empty] | 88156
|  | Транспорт | Ед.изм. | Кол-во |  | Ст-ть един. |  | Всего
|  | УРАЛ "Вахта" (ГАЗ 3897) | м/час | 16 |  | 1715.78 |  | 27452
|  | Автокран "УРАЛ" 5557 | м/час | 4 |  | 2272.31 |  | 9089
|  | САК (летучка) | м/час | 4 |  | 2808.75 |  | 11235
|  | УРАЛ 442020 -трал | м/час | 4 |  | 2588.73 |  | 10355
|  | ВСЕГО | [5 empty] | 58131 |  |  | руб.
|  | ВСЕГО ПО СМЕТЕ: | [7 empty] | 146287 | руб.
|  | Начальник ОКС |  |  | Н.Н.Абдухаликова

## ДВ_№2
Приложение
к Техническому заданию
СОГЛАСОВАНО: | [6 empty] | УТВЕРЖДАЮ:
Зместитель генерального директора | [6 empty] | Генеральный директор
АО «Черногорэнерго» по КСиКР | [6 empty] | АО «Черногорэнерго»
_______________В.В.Ушаков | [6 empty] | _______________С.Е.Савицкая
ДЕФЕКТНАЯ ВЕДОМОСТЬ №2
Капитальный ремонт площадки обслуживания под 2 КТПН 6/0,4кВ (5*8,0м2)
№ п/п | Наименование работ | Ед. изм. | Кол-во | Используемые материалы |  |  |  |  | Кол-во (тн)
|  |  |  | Наименование | Марка | Ед. изм. | Кол-во на ед. | Вес ед.
1 | 2 | 3 | 4 | 5 | 6 | 7 | 8 | 9 | 10
Строительно-монтажные работы
Площадка обслуживания
1 | Изготовление и монтаж площадки для обслуживания оборудования | шт. | 0 | * |  | тн |  |  | 0.084
|  | шт. | 1 | Просечка | тол.5мм | м2 | 4 | 0.0209 | 0.084
Кабельная эстакада |  |  |  | *
2 | Монтаж прогонов под каб.полки | тн | 0.085 | [5 empty] | 0.085
|  |  | 1 | Швеллер | №10 | м | 8 | 0.0086 | 0.069
| Стойки | шт. | 10 | Стойки |  |  |  | 0.00104 | 0.01
| Полки | шт. | 20 | Полки |  |  |  | 0.00031 | 0.006
| Детали крепления | шт. | 3 | Швеллер | №10 | м |  | 0.0086 | 0
Контур заземления |  |  |  | *
3 | Вертикальный | шт | 6 | Сталь круглая | д.18мм | м | 5 | 0.002 | 0.06
4 | Горизонтальный | тн | [6 empty] | 0.115
|  | шт | 1 | Сталь полосовая | д.40*4мм | мп | 91.6 | 0.00125 | 0.115
|  |  |  | Болт | М-10 | шт | 4 | 1.9e-05 | 0.0001
|  |  |  | Гайка | М-10 | шт | 4 | 1e-05 | 0
|  |  |  | Шайба | М-10 | шт | 8 | 4e-06 | 3e-05
|  |  |  | Шайба граверная | М-10 | шт | 4 | 2e-06 | 1e-05
|  |  |  | Контргайка | М-10 | шт | 4 | 0 | 0
5 | Разборка и обратная засыпка грунта | м3 | 14.18 |  |  | м | 67.5
6 | Монтаж плакатов |  |  | Плакат предупредительный | "Стой выс.напряж" | шт | 0
7 | Окраска металлических конструкций | тн | 3.013 | Кузбасслак | БТ-577 | кг |  | 20.6 | 16.76
8 | Перевозка I класс груза на расстояние 50км (сверх учтенных в расценке) | тн | 0.362
Примечание: Работы ведутся вблизи объектов, находящихся под напряжением
| Начальник ОКС |  |  | Н.Н.Абдухаликова
| Наименование материалов | Ед.изм. | Кол-во
| Труба д.219*8мм, новая ст.09Г2С | тн | 0 | 0 | м
| Труба д.219*9мм, новая ст.09Г2С | тн | 0 | 0 | м
| Труба д.159*8мм, новая ст.09Г2С | тн | 0 | 0 | м
| Труба д.159*9мм, новая ст.09Г2С | тн | 0 | 0 | м
| Труба д.146*8мм, новая ст.09Г2С | тн | 0 | 0 | м
| Труба д.114*8мм | тн | 0 | 0 | м
| Труба д.25*3,2мм | тн | 0 | 0 | м
| Швеллер №20 | тн | 0
| Швеллер №16 | тн | 0
| Швеллер №14 | тн | 0
| Швеллер №12 | тн | 0
| Швеллер №10 | тн | 0.073
| Сталь угловая 75*75мм | тн | 0
| Сталь угловая 63*63мм | тн | 0
| Сталь угловая 50*50мм | тн | 0
| Сталь угловая 45*45мм | тн | 0
| Сталь листовая тол.10мм | тн | 0
| Сталь листовая тол.6мм | тн | 0
| Сталь круглая д.22м | тн | 0
| Сталь круглая д.20м | тн | 0
| Сталь круглая д.18м | тн | 0.064
| Сталь круглая д.14м | тн | 0
| Штанга д.22мм | тн | 0
| Сталь полосовая д.40*4мм | тн | 0.122
| Сталь полосовая д.40*5мм | тн | 0
| Сталь полосовая д.150*4мм | тн | 0
| Просечка тол.4мм | тн | 0
| Просечка тол.5мм | тн | 0.087
| Квадрат д.100*100мм | тн | 0
| Стойка кабельная К1150 У3 | шт | 10
| Полка кабельная К 1161 У3 | шт | 20
| Провод А-95 | тн | 0
| Болт М-10 | кг | 0.1
| Гайка М-10 | кг | 0
| Шайба М-10 | кг | 0.03
| Шайба граверная М-10 | кг | 0.01
| Контргайка М-10 | кг | 0
| Болт М-24 | кг | 0
| Гайка М-24 | кг | 0
| Шайба М-24 | кг | 0
| Болт М-8 | кг | 0
| Гайка М-8 | кг | 0
| Шайба М-8 | кг | 0
| Шайба граверная М-8 | кг | 0
| ОПН-6кВ | шт | 0
| Плакаты предупредительные | шт | 0
| Разъединитель РЛК | шт | 0
| Разъединитель РЛНД | шт | 0
| Изолятор ПС-70Е | шт | 0
| Изолятор ШС-10Д | шт | 0
| Зажим плашечный ПА-3-2А | шт | 0
| Зажим НБ-2-6А | шт | 0
| Наконечник ТА-35-10-8 | шт | 0
| Колпачок К-6 | шт | 0
| Серьга СР-7-16 | шт | 0
| Ушко однолапчатое У1-7-16 | шт | 0
| Узел крепления КГП 7-1 | шт | 0
| Петля | шт | 0
| Задвижка | шт | 0
| Кузбасслак БТ-577 | кг | 16.76
| Кислород | м3 | 0.9
| Пропан | кг | 0.252
| Электроды | кг | 9.045

## ЛСР_№2
Приложение
к Техническому заданию
СОГЛАСОВАНО: | [9 empty] | УТВЕРЖДАЮ:
Зместитель генерального директора | [9 empty] | Генеральный директор
АО «Черногорэнерго» по КСиКР | [9 empty] | АО «Черногорэнерго»
_______________В.В.Ушаков | [9 empty] | _______________С.Е.Савицкая
ЛОКАЛЬНЫЙ СМЕТНЫЙ РАСЧЕТ №2
Капитальный ремонт площадки обслуживания под 2 КТПН 6/0,4кВ (5*8,0м2)
№ пп | Обоснование | Наименование | Ед. изм. | Кол. | Стоимость единицы, руб. |  |  |  |  | Общая стоимость, руб.
[5 empty] | Всего | В том числе |  |  |  | Всего | В том числе
[6 empty] | Осн.З/п | Эк.Маш. | З/пМех | Мат |  | Осн.З/п | Эк.Маш. | З/пМех | Мат
1 | 2 | 3 | 4 | 5 | 6 | 7 | 8 | 9 | 10 | 11 | 12 | 13 | 14 | 15
СМР
1 | ТЕРм38-01-004-07 | Изготовление площадки для обслуживания оборудования | 1 т конструкций | 0.084 | 4542.91 | 3550.8 | 756.31 | 80.87 | 235.8 | 382 | 298 | 64 | 7 | 20
2 | СЦМ-101-1082 | Просечно-вытяжной прокат горячекатаный в листах мерных размеров из стали С235, шириной 1000 мм, толщиной 5 мм | т | 0.087 | 8804.19 |  |  |  | 8804.19 | 766 | 0 | 0 | 0 | 766
3 | ТЕР09-03-030-01 | Монтаж площадок с настилом и ограждением из листовой, рифленой, просечной и круглой стали 2 547,37 = 2 559,64 - 0,00194 х 6 325,00 | 1 т конструкций | 0.084 | 3031.84 | 1357.97 | 1548.85 | 230.62 | 125.02 | 255 | 114 | 130 | 19 | 11
|  | (МДС35 пр.1 т.2 п.5.Производство монтажных работ вблизи объектов, находящихся под высоким напряжением, в том числе в охранной зоне действующей воздушной линии электропередачи ОЗП=1,2; ЭМ=1,2 к расх.; ЗПМ=1,2; ТЗ=1,2; ТЗМ=1,2) | 1.2
4 | ТЕРм38-01-005-04 | Изготовление кабельной эстакады | 1 т конструкций | 0.085 | 3101.03 | 2337.62 | 557.21 | 45.45 | 206.2 | 264 | 199 | 47 | 4 | 18
5 | СЦМ-101-9410-003 | Швеллеры № 10 сталь марки Ст3пс | т | 0.073 | 5782 |  |  |  | 5782 | 422 | 0 | 0 | 0 | 422
6 | ТЕРм08-02-152-04 | Стойка сборных кабельных конструкций (без полок), масса: до 1,6 кг | 100 шт. | 0.1 | 1872.38 | 1031.94 | 623.75 | 20 | 216.69 | 187 | 103 | 62 | 2 | 22
|  | (МДС35 пр.1 т.2 п.5.Производство монтажных работ вблизи объектов, находящихся под высоким напряжением, в том числе в охранной зоне действующей воздушной линии электропередачи ОЗП=1,2; ЭМ=1,2 к расх.; ЗПМ=1,2; ТЗ=1,2; ТЗМ=1,2) | 1.2
7 | СЦМ-500-9003-001 | Стойка для прокладки кабеля металлическая К 1150 У3,L= 400 мм | шт. | 10 | 23.61 |  |  |  | 23.61 | 236 | 0 | 0 | 0 | 236
8 | ТЕРм08-02-152-07 | Полка кабельная, устанавливаемая на стойках, масса: до 0,4 кг | 100 шт. | 0.2 | 144.42 | 74.86 | 61.52 | 5.36 | 8.04 | 29 | 15 | 12 | 1 | 2
|  | (МДС35 пр.1 т.2 п.5.Производство монтажных работ вблизи объектов, находящихся под высоким напряжением, в том числе в охранной зоне действующей воздушной линии электропередачи ОЗП=1,2; ЭМ=1,2 к расх.; ЗПМ=1,2; ТЗ=1,2; ТЗМ=1,2) | 1.2
9 | СЦМ-500-9003-015 | Полка для прокладки кабеля металлическая оцинкованная К 1161 У3,L= 264 мм | шт. | 20 | 17 |  |  |  | 17 | 340 | 0 | 0 | 0 | 340
10 | ТЕР09-03-015-01 | Монтаж прогонов при шаге ферм до 12 м при высоте здания: до 25 м /кабельная эстакада/ | 1 т конструкций | 0.085 | 1224.48 | 522.2 | 549.36 | 80.58 | 152.92 | 104 | 44 | 47 | 7 | 13
|  | (МДС35 пр.1 т.2 п.5.Производство монтажных работ вблизи объектов, находящихся под высоким напряжением, в том числе в охранной зоне действующей воздушной линии электропередачи ОЗП=1,2; ЭМ=1,2 к расх.; ЗПМ=1,2; ТЗ=1,2; ТЗМ=1,2) | 1.2
11 | ТЕР01-02-057-01 | Разработка грунта вручную в траншеях глубиной до 2 м без креплений с откосами, группа грунтов: 1 | 100 м3 грунта | 0.142 | 3470.62 | 3470.62 |  |  |  | 493 | 493 | 0 | 0 | 0
|  | (МДС35 пр.1 т.2 п.5.Производство монтажных работ вблизи объектов, находящихся под высоким напряжением, в том числе в охранной зоне действующей воздушной линии электропередачи ОЗП=1,2; ЭМ=1,2 к расх.; ЗПМ=1,2; ТЗ=1,2; ТЗМ=1,2) | 1.2
12 | ТЕРм08-02-471-04 | Заземлитель вертикальный из круглой стали диаметром: 16 мм | 10 шт. | 0.6 | 1229.17 | 294.36 | 123.84 | 6.83 | 810.97 | 738 | 177 | 74 | 4 | 487
|  | (МДС35 пр.1 т.2 п.5.Производство монтажных работ вблизи объектов, находящихся под высоким напряжением, в том числе в охранной зоне действующей воздушной линии электропередачи ОЗП=1,2; ЭМ=1,2 к расх.; ЗПМ=1,2; ТЗ=1,2; ТЗМ=1,2) | 1.2
13 | ТЕРм08-02-472-02 | Заземлитель горизонтальный из стали: полосовой сечением 160 мм2 | 100 м | 0.916 | 2002.72 | 589.43 | 179.17 | 10.74 | 1234.12 | 1834 | 540 | 164 | 10 | 1130
|  | (МДС35 пр.1 т.2 п.5.Производство монтажных работ вблизи объектов, находящихся под высоким напряжением, в том числе в охранной зоне действующей воздушной линии электропередачи ОЗП=1,2; ЭМ=1,2 к расх.; ЗПМ=1,2; ТЗ=1,2; ТЗМ=1,2) | 1.2
14 | ТЕР09-05-003-01 | Постановка болтов: строительных с гайками и шайбами | 100 шт. болтов | 0.04 | 414 | 408.12 | 5.88 |  |  | 16 | 16 | 0 | 0 | 0
|  | (МДС35 пр.1 т.2 п.5.Производство монтажных работ вблизи объектов, находящихся под высоким напряжением, в том числе в охранной зоне действующей воздушной линии электропередачи ОЗП=1,2; ЭМ=1,2 к расх.; ЗПМ=1,2; ТЗ=1,2; ТЗМ=1,2) | 1.2
15 | СЦМ-101-2038 | Болты с гайками и шайбами оцинкованные, диаметр 10 мм | кг | 0.14 | 25.73 |  |  |  | 25.73 | 4 | 0 | 0 | 0 | 4
16 | СЦМ-300-9235 | Контргайка | шт. | 4 | 17 |  | 2 |  | 15 | 68 | 0 | 8 | 0 | 60
17 | ТЕР01-02-061-01 | Засыпка вручную траншей, пазух котлованов и ям, группа грунтов: 1 | 100 м3 грунта | 0.142 | 2500.95 | 2499.95 | 1 |  |  | 355 | 355 | 0 | 0 | 0
|  | (МДС35 пр.1 т.2 п.5.Производство монтажных работ вблизи объектов, находящихся под высоким напряжением, в том числе в охранной зоне действующей воздушной линии электропередачи ОЗП=1,2; ЭМ=1,2 к расх.; ЗПМ=1,2; ТЗ=1,2; ТЗМ=1,2) | 1.2
18 | ТЕР13-03-002-15 | Огрунтовка металлических поверхностей за один раз: лаком БТ-577 | 100 м2 окрашиваемой поверхности | 0.814 | 718.97 | 322.25 | 43.32 | 0.72 | 353.4 | 585 | 262 | 35 | 1 | 288
|  | (За 2 раза ПЗ=2 (ОЗП=2; ЭМ=2 к расх.; ЗПМ=2; МАТ=2 к расх.; ТЗ=2; ТЗМ=2)) | 2
|  | (МДС35 пр.1 т.2 п.5.Производство монтажных работ вблизи объектов, находящихся под высоким напряжением, в том числе в охранной зоне действующей воздушной линии электропередачи ОЗП=1,2; ЭМ=1,2 к расх.; ЗПМ=1,2; ТЗ=1,2; ТЗМ=1,2) | 1.2
19 | 311-01-114-2 | Разгрузочные работы при автомобильных перевозках: металлических конструкций массой до 1т | 1 т груза | 0.362 | 18.92 | 3.48 | 15.44 | 2.47 |  | 7 | 1 | 6 | 1 | 0
20 | 310-4030-1 | Перевозка грузов бортовыми автомобилями, грузоподъемностью 5 т, (Код 400001), 1 класс дорог : расстояние превозки 30 км; нормативное время пробега 2,426класс груза 1 | 1 т груза | 0.362 | 75.89 |  | 75.89 |  |  | 27 | 0 | 27 | 0 | 0
Итого прямые затраты по смете в ценах 2001г. | [9 empty] | 7112 | 2617 | 676 | 56 | 3819
Накладные расходы |  |  | 2671 | [6 empty] | 2339
В том числе, справочно:
66% ФОТ - ТЕРм38 |  |  | 508 | [5 empty] | 66% | 335
84% ФОТ - ТЕР01 |  |  | 848 | [5 empty] | 84% | 712
95% ФОТ - ТЕР09, ТЕР13 |  |  | 463 | [5 empty] | 95% | 440
100% ФОТ - ТЕРм08 |  |  | 852 | [5 empty] | 100% | 852
Сметная прибыль |  |  | 2671 | [6 empty] | 1493
В том числе, справочно:
40% ФОТ - ТЕРм38 |  |  | 508 | [5 empty] | 40% | 203
45% ФОТ - ТЕР01 |  |  | 848 | [5 empty] | 45% | 382
65% ФОТ - ТЕРм08 |  |  | 852 | [5 empty] | 65% | 554
70% ФОТ - ТЕРр53, ТЕР13 |  |  | 263 | [5 empty] | 70% | 184
85% ФОТ - ТЕР09 |  |  | 200 | [5 empty] | 85% | 170
Итоги по смете: | [9 empty] | 10944
В том числе:
Материалы | [9 empty] | 3819
Машины и механизмы | [9 empty] | 676
ФОТ | [9 empty] | 2673
Оборудование | [9 empty] | 0
Накладные расходы | [9 empty] | 2339
Сметная прибыль | [9 empty] | 1493
ИТОГО по смете без учета оборудования | [9 empty] | 10944
ВСЕГО по смете с коэффициентом |  |  | k = | 12.545 | [5 empty] | 137292
|  | Транспорт | Ед.изм. | Кол-во |  | Ст-ть един. |  | Всего
|  | УРАЛ "Вахта" (ГАЗ 3897) | м/час | 16 |  | 1715.78 |  | 27452
|  | Автокран "УРАЛ" 5557 | м/час | 4 |  | 2272.31 |  | 9089
|  | САК (летучка) | м/час | 4 |  | 2808.75 |  | 11235
|  | УРАЛ 442020 -трал | м/час | 4 |  | 2588.73 |  | 10355
|  | ИТОГО транспорт | [5 empty] | 58131 |  |  | руб.
|  | ВСЕГО ПО СМЕТЕ: | [7 empty] | 195423 | руб.
|  | Начальник ОКС |  |  | Н.Н.Абдухаликова

## ЛСР_№2_1
Приложение
к Техническому заданию
СОГЛАСОВАНО: | [9 empty] | УТВЕРЖДАЮ:
Зместитель генерального директора | [9 empty] | Генеральный директор
АО «Черногорэнерго» по КСиКР | [9 empty] | АО «Черногорэнерго»
_______________В.В.Ушаков | [9 empty] | _______________С.Е.Савицкая
ЛОКАЛЬНЫЙ СМЕТНЫЙ РАСЧЕТ №2/1
Капитальный ремонт площадки обслуживания под 2 КТПН 6/0,4кВ (5*8,0м2)
№ пп | Обоснование | Наименование | Ед. изм. | Кол. | Стоимость единицы, руб. |  |  |  |  | Общая стоимость, руб.
[5 empty] | Всего | В том числе |  |  |  | Всего | В том числе
[6 empty] | Осн.З/п | Эк.Маш. | З/пМех | Мат |  | Осн.З/п | Эк.Маш. | З/пМех | Мат
1 | 2 | 3 | 4 | 5 | 6 | 7 | 8 | 9 | 10 | 11 | 12 | 13 | 14 | 15
СМР
1 | ТЕРм38-01-004-07 | Изготовление площадки для обслуживания оборудования | 1 т конструкций | 0.084 | 4542.91 | 3550.8 | 756.31 | 80.87 | 235.8 | 382 | 298 | 64 | 7 | 20
2 | СЦМ-101-1082 | Просечно-вытяжной прокат горячекатаный в листах мерных размеров из стали С235, шириной 1000 мм, толщиной 5 мм | т | 0.087 | 8804.19 |  |  |  | 8804.19 | 766 | 0 | 0 | 0 | 766
3 | ТЕР09-03-030-01 | Монтаж площадок с настилом и ограждением из листовой, рифленой, просечной и круглой стали 2 547,37 = 2 559,64 - 0,00194 х 6 325,00 | 1 т конструкций | 0.084 | 3031.84 | 1357.97 | 1548.85 | 230.62 | 125.02 | 255 | 114 | 130 | 19 | 11
|  | (МДС35 пр.1 т.2 п.5.Производство монтажных работ вблизи объектов, находящихся под высоким напряжением, в том числе в охранной зоне действующей воздушной линии электропередачи ОЗП=1,2; ЭМ=1,2 к расх.; ЗПМ=1,2; ТЗ=1,2; ТЗМ=1,2) | 1.2
4 | ТЕРм38-01-005-04 | Изготовление кабельной эстакады | 1 т конструкций | 0.085 | 3101.03 | 2337.62 | 557.21 | 45.45 | 206.2 | 264 | 199 | 47 | 4 | 18
5 | СЦМ-101-9410-003 | Швеллеры № 10 сталь марки Ст3пс | т | 0.073 | 5782 |  |  |  | 5782 | 422 | 0 | 0 | 0 | 422
6 | ТЕРм08-02-152-04 | Стойка сборных кабельных конструкций (без полок), масса: до 1,6 кг | 100 шт. | 0.1 | 1872.38 | 1031.94 | 623.75 | 20 | 216.69 | 187 | 103 | 62 | 2 | 22
|  | (МДС35 пр.1 т.2 п.5.Производство монтажных работ вблизи объектов, находящихся под высоким напряжением, в том числе в охранной зоне действующей воздушной линии электропередачи ОЗП=1,2; ЭМ=1,2 к расх.; ЗПМ=1,2; ТЗ=1,2; ТЗМ=1,2) | 1.2
7 | СЦМ-500-9003-001 | Стойка для прокладки кабеля металлическая К 1150 У3,L= 400 мм | шт. | 10 | 23.61 |  |  |  | 23.61 | 236 | 0 | 0 | 0 | 236
8 | ТЕРм08-02-152-07 | Полка кабельная, устанавливаемая на стойках, масса: до 0,4 кг | 100 шт. | 0.2 | 144.42 | 74.86 | 61.52 | 5.36 | 8.04 | 29 | 15 | 12 | 1 | 2
|  | (МДС35 пр.1 т.2 п.5.Производство монтажных работ вблизи объектов, находящихся под высоким напряжением, в том числе в охранной зоне действующей воздушной линии электропередачи ОЗП=1,2; ЭМ=1,2 к расх.; ЗПМ=1,2; ТЗ=1,2; ТЗМ=1,2) | 1.2
9 | СЦМ-500-9003-015 | Полка для прокладки кабеля металлическая оцинкованная К 1161 У3,L= 264 мм | шт. | 20 | 17 |  |  |  | 17 | 340 | 0 | 0 | 0 | 340
10 | ТЕР09-03-015-01 | Монтаж прогонов при шаге ферм до 12 м при высоте здания: до 25 м /кабельная эстакада/ | 1 т конструкций | 0.085 | 1224.48 | 522.2 | 549.36 | 80.58 | 152.92 | 104 | 44 | 47 | 7 | 13
|  | (МДС35 пр.1 т.2 п.5.Производство монтажных работ вблизи объектов, находящихся под высоким напряжением, в том числе в охранной зоне действующей воздушной линии электропередачи ОЗП=1,2; ЭМ=1,2 к расх.; ЗПМ=1,2; ТЗ=1,2; ТЗМ=1,2) | 1.2
11 | ТЕР01-02-057-01 | Разработка грунта вручную в траншеях глубиной до 2 м без креплений с откосами, группа грунтов: 1 | 100 м3 грунта | 0.142 | 3470.62 | 3470.62 |  |  |  | 493 | 493 | 0 | 0 | 0
|  | (МДС35 пр.1 т.2 п.5.Производство монтажных работ вблизи объектов, находящихся под высоким напряжением, в том числе в охранной зоне действующей воздушной линии электропередачи ОЗП=1,2; ЭМ=1,2 к расх.; ЗПМ=1,2; ТЗ=1,2; ТЗМ=1,2) | 1.2
12 | ТЕРм08-02-471-04 | Заземлитель вертикальный из круглой стали диаметром: 16 мм | 10 шт. | 0.6 | 1229.17 | 294.36 | 123.84 | 6.83 | 810.97 | 738 | 177 | 74 | 4 | 487
|  | (МДС35 пр.1 т.2 п.5.Производство монтажных работ вблизи объектов, находящихся под высоким напряжением, в том числе в охранной зоне действующей воздушной линии электропередачи ОЗП=1,2; ЭМ=1,2 к расх.; ЗПМ=1,2; ТЗ=1,2; ТЗМ=1,2) | 1.2
13 | ТЕРм08-02-472-02 | Заземлитель горизонтальный из стали: полосовой сечением 160 мм2 | 100 м | 0.916 | 2002.72 | 589.43 | 179.17 | 10.74 | 1234.12 | 1834 | 540 | 164 | 10 | 1130
|  | (МДС35 пр.1 т.2 п.5.Производство монтажных работ вблизи объектов, находящихся под высоким напряжением, в том числе в охранной зоне действующей воздушной линии электропередачи ОЗП=1,2; ЭМ=1,2 к расх.; ЗПМ=1,2; ТЗ=1,2; ТЗМ=1,2) | 1.2
14 | ТЕР09-05-003-01 | Постановка болтов: строительных с гайками и шайбами | 100 шт. болтов | 0.04 | 414 | 408.12 | 5.88 |  |  | 16 | 16 | 0 | 0 | 0
|  | (МДС35 пр.1 т.2 п.5.Производство монтажных работ вблизи объектов, находящихся под высоким напряжением, в том числе в охранной зоне действующей воздушной линии электропередачи ОЗП=1,2; ЭМ=1,2 к расх.; ЗПМ=1,2; ТЗ=1,2; ТЗМ=1,2) | 1.2
15 | СЦМ-101-2038 | Болты с гайками и шайбами оцинкованные, диаметр 10 мм | кг | 0.14 | 25.73 |  |  |  | 25.73 | 4 | 0 | 0 | 0 | 4
16 | СЦМ-300-9235 | Контргайка | шт. | 4 | 17 |  | 2 |  | 15 | 68 | 0 | 8 | 0 | 60
17 | ТЕР01-02-061-01 | Засыпка вручную траншей, пазух котлованов и ям, группа грунтов: 1 | 100 м3 грунта | 0.142 | 2500.95 | 2499.95 | 1 |  |  | 355 | 355 | 0 | 0 | 0
|  | (МДС35 пр.1 т.2 п.5.Производство монтажных работ вблизи объектов, находящихся под высоким напряжением, в том числе в охранной зоне действующей воздушной линии электропередачи ОЗП=1,2; ЭМ=1,2 к расх.; ЗПМ=1,2; ТЗ=1,2; ТЗМ=1,2) | 1.2
18 | ТЕР13-03-002-15 | Огрунтовка металлических поверхностей за один раз: лаком БТ-577 | 100 м2 окрашиваемой поверхности | 0.814 | 718.97 | 322.25 | 43.32 | 0.72 | 353.4 | 585 | 262 | 35 | 1 | 288
|  | (За 2 раза ПЗ=2 (ОЗП=2; ЭМ=2 к расх.; ЗПМ=2; МАТ=2 к расх.; ТЗ=2; ТЗМ=2)) | 2
|  | (МДС35 пр.1 т.2 п.5.Производство монтажных работ вблизи объектов, находящихся под высоким напряжением, в том числе в охранной зоне действующей воздушной линии электропередачи ОЗП=1,2; ЭМ=1,2 к расх.; ЗПМ=1,2; ТЗ=1,2; ТЗМ=1,2) | 1.2
19 | 311-01-114-2 | Разгрузочные работы при автомобильных перевозках: металлических конструкций массой до 1т | 1 т груза | 0.362 | 18.92 | 3.48 | 15.44 | 2.47 |  | 7 | 1 | 6 | 1 | 0
20 | 310-4030-1 | Перевозка грузов бортовыми автомобилями, грузоподъемностью 5 т, (Код 400001), 1 класс дорог : расстояние превозки 30 км; нормативное время пробега 2,426класс груза 1 | 1 т груза | 0.362 | 75.89 |  | 75.89 |  |  | 27 | 0 | 27 | 0 | 0
Итого прямые затраты по смете в ценах 2001г. | [9 empty] | 7112 | 2617 | 676 | 56 | 3819
Накладные расходы |  |  | 2671 | [6 empty] | 2339
В том числе, справочно:
66% ФОТ - ТЕРм38 |  |  | 508 | [5 empty] | 66% | 335
84% ФОТ - ТЕР01 |  |  | 848 | [5 empty] | 84% | 712
95% ФОТ - ТЕР09, ТЕР13 |  |  | 463 | [5 empty] | 95% | 440
100% ФОТ - ТЕРм08 |  |  | 852 | [5 empty] | 100% | 852
Сметная прибыль |  |  | 2671 | [6 empty] | 1493
В том числе, справочно:
40% ФОТ - ТЕРм38 |  |  | 508 | [5 empty] | 40% | 203
45% ФОТ - ТЕР01 |  |  | 848 | [5 empty] | 45% | 382
65% ФОТ - ТЕРм08 |  |  | 852 | [5 empty] | 65% | 554
70% ФОТ - ТЕРр53, ТЕР13 |  |  | 263 | [5 empty] | 70% | 184
85% ФОТ - ТЕР09 |  |  | 200 | [5 empty] | 85% | 170
Итоги по смете: | [9 empty] | 10944
В том числе:
Материалы | [9 empty] | 3819
Машины и механизмы | [9 empty] | 676
ФОТ | [9 empty] | 2673
Оборудование | [9 empty] | 0
Накладные расходы | [9 empty] | 2339
Сметная прибыль | [9 empty] | 1493
ИТОГО по смете без учета оборудования | [9 empty] | 10944
ВСЕГО по смете с коэффициентом |  |  | k = | 12.545 | [5 empty] | 137292
|  | Транспорт | Ед.изм. | Кол-во |  | Ст-ть един. |  | Всего
|  | УРАЛ "Вахта" (ГАЗ 3897) | м/час | 16 |  | 1715.78 |  | 27452
|  | Автокран "УРАЛ" 5557 | м/час | 4 |  | 2272.31 |  | 9089
|  | САК (летучка) | м/час | 4 |  | 2808.75 |  | 11235
|  | УРАЛ 442020 -трал | м/час | 4 |  | 2588.73 |  | 10355
|  | ИТОГО транспорт | [5 empty] | 58131 |  |  | руб.
|  | ВСЕГО ПО СМЕТЕ: | [7 empty] | 195423 | руб.
|  | ВСЕГО ПО СМЕТЕ с коэффициентом k=0,95: | [7 empty] | 185652
|  | Начальник ОКС |  |  | Н.Н.Абдухаликова

## ДВ_№3
Приложение
к Техническому заданию
СОГЛАСОВАНО: | [6 empty] | УТВЕРЖДАЮ:
Зместитель генерального директора | [6 empty] | Генеральный директор
АО «Черногорэнерго» по КСиКР | [6 empty] | АО «Черногорэнерго»
_______________В.В.Ушаков | [6 empty] | _______________С.Е.Савицкая
ДЕФЕКТНАЯ ВЕДОМОСТЬ №3
Демонтаж, монтаж 1 КТПН 6/0,4кВ 160кВА,250 кВА,400кВА
№ | Наименование | Ед. | Кол- | Используемые материалы |  |  |  |  | Кол-во
п/п | работ | изм. | во | Наименование | Марка | Един. изм. | Кол-во на един. | Вес единицы | (тн)
1 | 2 | 3 | 4 | 5 | 6 | 7 | 8 | 9 | 10
Демонтажные работы
| Демонтаж, монтаж КТПН 6/0,4кВ |  |  | *
1 | Демонтаж спусков | шт | 1 |  |  |  | 3
2 | Демонтаж изоляторов | шт | 3
3 | Демонтаж КТПН 6/0,4 кВ 160,250,400 кВА | шт | 1
4 | Демонтаж разрядников РВО | к-т | 1 |  |  |  | 3
5 | Монтаж КТПН 6/0,4 кВ 160,250,400 кВА | шт | 1
6 | Монтаж разрядников | к-т | 1 |  |  |  | 3
7 | Монтаж спусков | шт | 1 | Провод | А-95 | м | 18 | 0.252 | 0.0045
|  |  |  | Зажим плашечный | ПА-3-2А | шт | 3 | 0.0002 | 0.0006
8 | Монтаж изоляторов опорных | шт | 1 | Изоляторы штыревые | ШС-10Д | шт | 3 | 0.0019 | 0.0057
| Начальник ОКС |  |  | Н.Н.Абдухаликова

## ЛСР_№3
Приложение
к Техническому заданию
СОГЛАСОВАНО: | [9 empty] | УТВЕРЖДАЮ:
Зместитель генерального директора | [9 empty] | Генеральный директор
АО «Черногорэнерго» по КСиКР | [9 empty] | АО «Черногорэнерго»
_______________В.В.Ушаков | [9 empty] | _______________С.Е.Савицкая
ЛОКАЛЬНЫЙ СМЕТНЫЙ РАСЧЕТ №3
Демонтаж, монтаж 1 КТПН 6/0,4кВ 160кВА,250 кВА,400кВА
№ пп | Обоснование | Наименование | Ед. изм. | Кол. | Стоимость единицы, руб. |  |  |  |  | Общая стоимость, руб.
[5 empty] | Всего | В том числе |  |  |  | Всего | В том числе
[6 empty] | Осн.З/п | Эк.Маш. | З/пМех | Мат |  | Осн.З/п | Эк.Маш. | З/пМех | Мат
1 | 2 | 3 | 4 | 5 | 6 | 7 | 8 | 9 | 10 | 11 | 12 | 13 | 14 | 15
Демонтажные работы
1 | ТЕРм08-01-023-01 | Демонтаж спусков, петля или перемычка, сечение провода: до 300 мм2, количество проводов в фазе - 1 (МДС37 п.3.2.1. Демонтаж оборудования, которое подлежит дальнейшему использованию, без надобности хранения (перемещается в цеху на другое место установки и т.п.) ОЗП=0,6; ЭМ=0,6 к расх.; ЗПМ=0,6; МАТ=0 к расх.; ТЗ=0,6; ТЗМ=0,6) | 1 спуск, петля или перемычка (3 фазы) | 1 | 198.89 | 104.21 | 94.68 | 44.8 |  | 199 | 104 | 95 | 45 | 0
|  | (МДС35 пр.1 т.2 п.5.Производство монтажных работ вблизи объектов, находящихся под высоким напряжением, в том числе в охранной зоне действующей воздушной линии электропередачи ОЗП=1,2; ЭМ=1,2 к расх.; ЗПМ=1,2; ТЗ=1,2; ТЗМ=1,2) | 1.2
2 | ТЕРм08-01-052-01 | Демонтаж изоляторов опорных напряжением: до 10 кВ, количество точек крепления 1 (МДС37 п.3.2.1. Демонтаж оборудования, которое подлежит дальнейшему использованию, без надобности хранения (перемещается в цеху на другое место установки и т.п.) ОЗП=0,6; ЭМ=0,6 к расх.; ЗПМ=0,6; МАТ=0 к расх.; ТЗ=0,6; ТЗМ=0,6) | 1 шт. | 3 | 10.35 | 8.36 | 1.99 | 0.2 |  | 31 | 25 | 6 | 1 | 0
|  | (МДС35 пр.1 т.2 п.5.Производство монтажных работ вблизи объектов, находящихся под высоким напряжением, в том числе в охранной зоне действующей воздушной линии электропередачи ОЗП=1,2; ЭМ=1,2 к расх.; ЗПМ=1,2; ТЗ=1,2; ТЗМ=1,2) | 1
3 | ТЕРм08-01-066-01 | Демонтаж разрядников напряжением: до 10 кВ (МДС37 п.3.2.1. Демонтаж оборудования, которое подлежит дальнейшему использованию, без надобности хранения (перемещается в цеху на другое место установки и т.п.) ОЗП=0,6; ЭМ=0,6 к расх.; ЗПМ=0,6; МАТ=0 к расх.; ТЗ=0,6; ТЗМ=0,6) | 1 компл. (3 фазы) | 1 | 85.26 | 54.5 | 30.76 | 2.68 |  | 86 | 55 | 31 | 3 | 0
|  | (МДС35 пр.1 т.2 п.5.Производство монтажных работ вблизи объектов, находящихся под высоким напряжением, в том числе в охранной зоне действующей воздушной линии электропередачи ОЗП=1,2; ЭМ=1,2 к расх.; ЗПМ=1,2; ТЗ=1,2; ТЗМ=1,2) | 1
4 | ТЕРм08-01-025-01 | Демонтаж подстанция комплектная трансформаторная напряжением до 10 кВ с трансформатором мощностью: до 400 кВ·А (МДС37 п.3.2.1. Демонтаж оборудования, которое подлежит дальнейшему использованию, без надобности хранения (перемещается в цеху на другое место установки и т.п.) ОЗП=0,6; ЭМ=0,6 к расх.; ЗПМ=0,6; МАТ=0 к расх.; ТЗ=0,6; ТЗМ=0,6) | 1 подстанция | 1 | 2217.69 | 673.67 | 1544.02 | 209.03 |  | 2218 | 674 | 1544 | 209 | 0
|  | (МДС35 пр.1 т.2 п.5.Производство монтажных работ вблизи объектов, находящихся под высоким напряжением, в том числе в охранной зоне действующей воздушной линии электропередачи ОЗП=1,2; ЭМ=1,2 к расх.; ЗПМ=1,2; ТЗ=1,2; ТЗМ=1,2) | 1.2
5 | ТЕРм08-01-025-01 | Подстанция комплектная трансформаторная напряжением до 10 кВ с трансформатором мощностью: до 400 кВ·А | 1 подстанция | 1 | 4102.89 | 1122.78 | 2573.35 | 348.37 | 406.76 | 4103 | 1123 | 2573 | 348 | 407
|  | (МДС35 пр.1 т.2 п.5.Производство монтажных работ вблизи объектов, находящихся под высоким напряжением, в том числе в охранной зоне действующей воздушной линии электропередачи ОЗП=1,2; ЭМ=1,2 к расх.; ЗПМ=1,2; ТЗ=1,2; ТЗМ=1,2) | 1.2
6 | ТЕРм08-01-066-01 | Монтаж разрядников напряжением: до 10 кВ | 1 компл. | 1 | 174 | 90.84 | 51.27 | 4.47 | 31.89 | 174 | 91 | 51 | 4 | 32
7 | ТЕРм08-01-023-01 | Спуск, петля или перемычка, сечение провода: до 300 мм2, количество проводов в фазе - 1 | 1 спуск, петля или перемычка (3 фазы) | 1 | 334.22 | 173.69 | 157.8 | 74.66 | 2.73 | 335 | 174 | 158 | 75 | 3
|  | (МДС35 пр.1 т.2 п.5.Производство монтажных работ вблизи объектов, находящихся под высоким напряжением, в том числе в охранной зоне действующей воздушной линии электропередачи ОЗП=1,2; ЭМ=1,2 к расх.; ЗПМ=1,2; ТЗ=1,2; ТЗМ=1,2) | 1.2
8 | СЦМ-507-0024 | Провода неизолированные для воздушных линий электропередачи алюминиевые марки А, сечением 95 мм2 | т | 0.0047 | 65107 |  |  |  | 65107 | 306 | 0 | 0 | 0 | 306
9 | СЦМ-110-9266-003 | Зажимы плашечные ПА3-2 | шт. | 3 | 55.2 |  |  |  | 55.2 | 166 | 0 | 0 | 0 | 166
10 | ТЕРм08-01-052-01 | Изолятор опорный напряжением: до 10 кВ, количество точек крепления 1 | 1 шт. | 3 | 19.1 | 13.93 | 3.32 | 0.34 | 1.85 | 58 | 42 | 10 | 1 | 6
11 | СЦМ-110-9030-1 | Изоляторы штыревые ШФ-10 | шт. | 3 | 112.75 |  |  |  | 112.75 | 338 | 0 | 0 | 0 | 338
12 | СЦМ-500-9056 | Колпачки полиэтиленовые | 10 шт. | 0.3 | 120 |  |  |  | 120 | 36 | 0 | 0 | 0 | 36
Итого прямые затраты по смете в ценах 2001г. | [9 empty] | 8050 | 2288 | 4468 | 686 | 1294
Накладные расходы |  |  | 2974 | [6 empty] | 2986
В том числе, справочно:
100% ФОТ - ТЕРм08 |  |  | 2879 | [5 empty] | 100% | 2879
113% ФОТ - ТЕР33 |  |  | 95 | [5 empty] | 113% | 107
Сметная прибыль |  |  | 2974 | [6 empty] | 1928
В том числе, справочно:
65% ФОТ - ТЕРм08 |  |  | 2879 | [5 empty] | 65% | 1871
Итоги по смете: | [9 empty] | 12964
В том числе:
Материалы | [9 empty] | 1294
Машины и механизмы | [9 empty] | 4468
ФОТ | [9 empty] | 2974
Оборудование | [9 empty] | 0
Накладные расходы | [9 empty] | 2986
Сметная прибыль | [9 empty] | 1928
ИТОГО по смете без учета оборудования | [9 empty] | 12964
ВСЕГО по смете с коэффициентом |  |  | k = | 12.62 | [5 empty] | 163606
|  | ВСЕГО ПО СМЕТЕ: | [7 empty] | 163606 | руб.
|  | Начальник ОКС |  |  | Н.Н.Абдухаликова

## ДВ_№4
Приложение
к Техническому заданию
СОГЛАСОВАНО: | [6 empty] | УТВЕРЖДАЮ:
Зместитель генерального директора | [6 empty] | Генеральный директор
АО «Черногорэнерго» по КСиКР | [6 empty] | АО «Черногорэнерго»
_______________В.В.Ушаков | [6 empty] | _______________С.Е.Савицкая
ДЕФЕКТНАЯ ВЕДОМОСТЬ №4
Демонтаж, монтаж 2 КТПН 6/0,4кВ 160кВА,250 кВА,400кВА
№ | Наименование | Ед. | Кол- | Используемые материалы |  |  |  |  | Кол-во
п/п | работ | изм. | во | Наименование | Марка | Един. изм. | Кол-во на един. | Вес единицы | (тн)
1 | 2 | 3 | 4 | 5 | 6 | 7 | 8 | 9 | 10
Демонтажные работы
| Демонтаж, монтаж КТПН 6/0,4кВ |  |  | *
1 | Демонтаж спусков | шт | 2 |  |  |  | 6
2 | Демонтаж изоляторов | шт | 6
3 | Демонтаж КТПН 6/0,4 кВ 160,250,400 кВА | шт | 2
4 | Демонтаж разрядников РВО | к-т | 2 |  |  |  | 6
5 | Монтаж КТПН 6/0,4 кВ 160,250,400 кВА | шт | 2
6 | Монтаж разрядников | к-т | 2 |  |  |  | 6
7 | Монтаж спусков | шт | 2 | Провод | А-95 | м | 36 | 0.252 | 0.0181
|  |  |  | Зажим плашечный | ПА-3-2А | шт | 6 | 0.0002 | 0.0012
8 | Монтаж изоляторов опорных | шт | 6 | Изоляторы штыревые | ШС-10Д | шт | 6 | 0.0019 | 0.0114
| на КТПН |  |  | Колпачки изолирующие | К-6 | шт | 6
| Начальник ОКС |  |  | Н.Н.Абдухаликова

## ЛСР_№4
Приложение
к Техническому заданию
СОГЛАСОВАНО: | [9 empty] | УТВЕРЖДАЮ:
Зместитель генерального директора | [9 empty] | Генеральный директор
АО «Черногорэнерго» по КСиКР | [9 empty] | АО «Черногорэнерго»
_______________В.В.Ушаков | [9 empty] | _______________С.Е.Савицкая
ЛОКАЛЬНЫЙ СМЕТНЫЙ РАСЧЕТ №4
Демонтаж, монтаж 2 КТПН 6/0,4кВ 160кВА,250 кВА,400кВА
№ пп | Обоснование | Наименование | Ед. изм. | Кол. | Стоимость единицы, руб. |  |  |  |  | Общая стоимость, руб.
[5 empty] | Всего | В том числе |  |  |  | Всего | В том числе
[6 empty] | Осн.З/п | Эк.Маш. | З/пМех | Мат |  | Осн.З/п | Эк.Маш. | З/пМех | Мат
1 | 2 | 3 | 4 | 5 | 6 | 7 | 8 | 9 | 10 | 11 | 12 | 13 | 14 | 15
Демонтажные работы
1 | ТЕРм08-01-023-01 | Демонтаж спусков, петля или перемычка, сечение провода: до 300 мм2, количество проводов в фазе - 1 (МДС37 п.3.2.1. Демонтаж оборудования, которое подлежит дальнейшему использованию, без надобности хранения (перемещается в цеху на другое место установки и т.п.) ОЗП=0,6; ЭМ=0,6 к расх.; ЗПМ=0,6; МАТ=0 к расх.; ТЗ=0,6; ТЗМ=0,6) | 1 спуск, петля или перемычка (3 фазы) | 2 | 165.74 | 86.84 | 78.9 | 37.33 |  | 332 | 174 | 158 | 75 | 0
|  | (МДС35 пр.1 т.2 п.5.Производство монтажных работ вблизи объектов, находящихся под высоким напряжением, в том числе в охранной зоне действующей воздушной линии электропередачи ОЗП=1,2; ЭМ=1,2 к расх.; ЗПМ=1,2; ТЗ=1,2; ТЗМ=1,2) | 1
2 | ТЕРм08-01-052-01 | Демонтаж изоляторов опорных напряжением: до 10 кВ, количество точек крепления 1 (МДС37 п.3.2.1. Демонтаж оборудования, которое подлежит дальнейшему использованию, без надобности хранения (перемещается в цеху на другое место установки и т.п.) ОЗП=0,6; ЭМ=0,6 к расх.; ЗПМ=0,6; МАТ=0 к расх.; ТЗ=0,6; ТЗМ=0,6) | 1 шт. | 6 | 10.35 | 8.36 | 1.99 | 0.2 |  | 62 | 50 | 12 | 1 | 0
|  | (МДС35 пр.1 т.2 п.5.Производство монтажных работ вблизи объектов, находящихся под высоким напряжением, в том числе в охранной зоне действующей воздушной линии электропередачи ОЗП=1,2; ЭМ=1,2 к расх.; ЗПМ=1,2; ТЗ=1,2; ТЗМ=1,2) | 1
3 | ТЕРм08-01-066-01 | Демонтаж разрядников напряжением: до 10 кВ (МДС37 п.3.2.1. Демонтаж оборудования, которое подлежит дальнейшему использованию, без надобности хранения (перемещается в цеху на другое место установки и т.п.) ОЗП=0,6; ЭМ=0,6 к расх.; ЗПМ=0,6; МАТ=0 к расх.; ТЗ=0,6; ТЗМ=0,6) | 1 компл. (3 фазы) | 2 | 85.26 | 54.5 | 30.76 | 2.68 |  | 171 | 109 | 62 | 5 | 0
|  | (МДС35 пр.1 т.2 п.5.Производство монтажных работ вблизи объектов, находящихся под высоким напряжением, в том числе в охранной зоне действующей воздушной линии электропередачи ОЗП=1,2; ЭМ=1,2 к расх.; ЗПМ=1,2; ТЗ=1,2; ТЗМ=1,2) | 1
4 | ТЕРм08-01-025-01 | Демонтаж подстанция комплектная трансформаторная напряжением до 10 кВ с трансформатором мощностью: до 400 кВ·А (МДС37 п.3.2.1. Демонтаж оборудования, которое подлежит дальнейшему использованию, без надобности хранения (перемещается в цеху на другое место установки и т.п.) ОЗП=0,6; ЭМ=0,6 к расх.; ЗПМ=0,6; МАТ=0 к расх.; ТЗ=0,6; ТЗМ=0,6) | 1 подстанция | 2 | 1848.07 | 561.39 | 1286.68 | 174.19 |  | 3696 | 1123 | 2573 | 348 | 0
|  | (МДС35 пр.1 т.2 п.5.Производство монтажных работ вблизи объектов, находящихся под высоким напряжением, в том числе в охранной зоне действующей воздушной линии электропередачи ОЗП=1,2; ЭМ=1,2 к расх.; ЗПМ=1,2; ТЗ=1,2; ТЗМ=1,2) | 1
5 | ТЕРм08-01-025-01 | Подстанция комплектная трансформаторная напряжением до 10 кВ с трансформатором мощностью: до 400 кВ·А | 1 подстанция | 2 | 3486.87 | 935.65 | 2144.46 | 290.31 | 406.76 | 6974 | 1871 | 4289 | 581 | 814
|  | (МДС35 пр.1 т.2 п.5.Производство монтажных работ вблизи объектов, находящихся под высоким напряжением, в том числе в охранной зоне действующей воздушной линии электропередачи ОЗП=1,2; ЭМ=1,2 к расх.; ЗПМ=1,2; ТЗ=1,2; ТЗМ=1,2) | 1
6 | ТЕРм08-01-066-01 | Разрядник напряжением: до 10 кВ | 1 компл. (3 фазы) | 2 | 174 | 90.84 | 51.27 | 4.47 | 31.89 | 349 | 182 | 103 | 9 | 64
7 | ТЕРм08-01-023-01 | Спуск, петля или перемычка, сечение провода: до 300 мм2, количество проводов в фазе - 1 | 1 спуск, петля или перемычка (3 фазы) | 2 | 278.97 | 144.74 | 131.5 | 62.22 | 2.73 | 557 | 289 | 263 | 124 | 5
|  | (МДС35 пр.1 т.2 п.5.Производство монтажных работ вблизи объектов, находящихся под высоким напряжением, в том числе в охранной зоне действующей воздушной линии электропередачи ОЗП=1,2; ЭМ=1,2 к расх.; ЗПМ=1,2; ТЗ=1,2; ТЗМ=1,2) | 1
8 | СЦМ-507-0024 | Провода неизолированные для воздушных линий электропередачи алюминиевые марки А, сечением 95 мм2 | т | 0.0189 | 65107 |  |  |  | 65107 | 1231 | 0 | 0 | 0 | 1231
9 | СЦМ-110-9266-003 | Зажимы плашечные ПА3-2 | шт. | 6 | 55.2 |  |  |  | 55.2 | 331 | 0 | 0 | 0 | 331
10 | ТЕРм08-01-052-01 | Изолятор опорный напряжением: до 10 кВ, количество точек крепления 1 | 1 шт. | 6 | 19.1 | 13.93 | 3.32 | 0.34 | 1.85 | 115 | 84 | 20 | 2 | 11
11 | СЦМ-110-9030-1 | Изоляторы штыревые ШФ-10 | шт. | 6 | 112.75 |  |  |  | 112.75 | 677 | 0 | 0 | 0 | 677
12 | СЦМ-500-9056 | Колпачки полиэтиленовые | 10 шт. | 6 | 120 |  |  |  | 120 | 720 | 0 | 0 | 0 | 720
Итого прямые затраты по смете в ценах 2001г. | [9 empty] | 15215 | 3882 | 7480 | 1145 | 3853
Накладные расходы |  |  | 5027 | [6 empty] | 5027
В том числе, справочно:
100% ФОТ - ТЕРм08 |  |  | 5027 | [5 empty] | 100% | 5027
Сметная прибыль |  |  | 5027 | [6 empty] | 3268
В том числе, справочно:
65% ФОТ - ТЕРм08 |  |  | 5027 | [5 empty] | 65% | 3268
Итоги по смете: | [9 empty] | 23510
В том числе:
Материалы | [9 empty] | 3853
Машины и механизмы | [9 empty] | 7480
ФОТ | [9 empty] | 5027
Оборудование | [9 empty] | 0
Накладные расходы | [9 empty] | 5027
Сметная прибыль | [9 empty] | 3268
ИТОГО по смете без учета оборудования | [9 empty] | 23510
ВСЕГО по смете с коэффициентом |  |  | k = | 12.263 | [5 empty] | 288303
|  | ВСЕГО ПО СМЕТЕ: | [7 empty] | 288303 | руб.
|  | Начальник ОКС |  |  | Н.Н.Абдухаликова

## ДВ_№5
Приложение
к Техническому заданию
СОГЛАСОВАНО: | [6 empty] | УТВЕРЖДАЮ:
Зместитель генерального директора | [6 empty] | Генеральный директор
АО «Черногорэнерго» по КСиКР | [6 empty] | АО «Черногорэнерго»
_______________В.В.Ушаков | [6 empty] | _______________С.Е.Савицкая
ДЕФЕКТНАЯ ВЕДОМОСТЬ №5
Замена линейного разъединителя 6кВ
№ | Наименование | Ед. | Кол- | Используемые материалы |  |  |  |  | Кол-во
п/п | работ | изм. | во | Наименование | Марка | Един. изм. | Кол-во на един. | Вес единицы | (тн)
1 | 2 | 3 | 4 | 5 | 6 | 7 | 8 | 9 | 10
Демонтажные работы
1 | Демонтаж спусков | шт | 1 |  |  |  | 3
2 | Демонтаж изоляторов | шт | 3
3 | Демонтаж разъединителей | компл | 1 |  |  | шт
4 | Демонтаж полок под разъединитель | шт. | 1 | Сталь угловая | 50*50мм | м | 6.9 | 0.0038 | 0.026
|  | тн | 0.077 | Сталь угловая | 63*63мм | м | 1.8 | 0.0048 | 0.009
|  |  | 1 | Штанга | д.22мм | м | 14 | 0.003 | 0.042
5 | Погрузочные работы при автомобильных перевозках: металлических конструкций массой от 1 до 3 т | тн | 0.042
6 | Разгрузочные работы при автомобильных перевозках: металлических конструкций массой от 1 до 3 т | тн | 0.042
7 | Перевозка I класс груза на расстояние 10 км | тн | 0.042
Строительно-монтажные работы
8 | Изготовление и монтаж полки под ЛР | т | 0.0587 | Сталь угловая | 63х63мм | м | 6.9 | 0,00572 | 0.039468
|  |  |  | Сталь угловая | 75х75мм | м | 1.8 | 0.0069 | 0.01242
|  |  |  | Швеллер | №16 | м | 0.4 | 0.0142 | 0.00568
|  |  |  | Сталь круглая | д.22мм | м | 0.39 | 0,00298 | 0.0011622
Монтаж разъединителя |  |  |  | * |  |  |  |  | 0.0266
9 | Монтаж разъединителя | шт | 1 | Разъединитель | РЛНД | шт
|  |  | 1 | Труба | д.25*3,2мм | м | 14 | 0.0019 | 0.0266
10 | Окраска металлических конструкций | тн | 0.085 | Кузбасслак | БТ-577 | кг |  | 20.6 | 0.47
|  | м2 | 2.3
11 | Погрузочные работы при автомобильных перевозках: металлических конструкций массой от 1 до 3 т | тн
12 | Разгрузочные работы при автомобильных перевозках: металлических конструкций массой от 1 до 3 т | тн | 0.085
13 | Перевозка I класс груза на расстояние 50км (сверх учтенных в расценке) | тн | 0.085
| Начальник ОКС |  |  | Н.Н.Абдухаликова

## ЛСР_№5
Приложение
к Техническому заданию
СОГЛАСОВАНО: | [9 empty] | УТВЕРЖДАЮ:
Зместитель генерального директора | [9 empty] | Генеральный директор
АО «Черногорэнерго» по КСиКР | [9 empty] | АО «Черногорэнерго»
_______________В.В.Ушаков | [9 empty] | _______________С.Е.Савицкая
ЛОКАЛЬНЫЙ СМЕТНЫЙ РАСЧЕТ №5
Замена линейного разъединителя 6кВ
№ пп | Обоснование | Наименование | Ед. изм. | Кол. | Стоимость единицы, руб. |  |  |  |  | Общая стоимость, руб.
[5 empty] | Всего | В том числе |  |  |  | Всего | В том числе
[6 empty] | Осн.З/п | Эк.Маш. | З/пМех | Мат |  | Осн.З/п | Эк.Маш. | З/пМех | Мат
1 | 2 | 3 | 4 | 5 | 6 | 7 | 8 | 9 | 10 | 11 | 12 | 13 | 14 | 15
Демонтажные работы
1 | ТЕРм08-01-052-01 | Демонтаж изоляторов опорных напряжением: до 10 кВ, количество точек крепления 1 (МДС37 п.3.2.1. Демонтаж оборудования, которое подлежит дальнейшему использованию, без надобности хранения (перемещается в цеху на другое место установки и т.п.) ОЗП=0,6; ЭМ=0,6 к расх.; ЗПМ=0,6; МАТ=0 к расх.; ТЗ=0,6; ТЗМ=0,6) | 1 шт. | 3 | 10.35 | 8.36 | 1.99 | 0.2 |  | 31 | 25 | 6 | 1 | 0
2 | ТЕР33-04-030-03 | Демонтаж разъединителей: с помощью механизмов (МДС37 п.3.2.1. Демонтаж оборудования, которое подлежит дальнейшему использованию, без надобности хранения (перемещается в цеху на другое место установки и т.п.) ОЗП=0,6; ЭМ=0,6 к расх.; ЗПМ=0,6; МАТ=0 к расх.; ТЗ=0,6; ТЗМ=0,6) | 1 компл. | 1 | 289.96 | 153.53 | 136.43 | 16.1 |  | 290 | 154 | 136 | 16 | 0
3 | 311-01-114-1 | Погрузочные работы при автомобильных перевозках: металлических конструкций массой до 1т | 1 т груза | 0.042 | 44.68 | 8.92 | 35.76 | 6.35 |  | 1.9 | 0.4 | 1.5 | 0.3 | 0
4 | 311-01-114-2 | Разгрузочные работы при автомобильных перевозках: металлических конструкций массой до 1т | 1 т груза | 0.042 | 44.68 | 8.92 | 35.76 | 6.35 |  | 1.9 | 0.4 | 1.5 | 0.3 | 0
5 | 310-4010-1 | Перевозка строительных грузов (кроме массовых навалочных, перевозимых автомобилями-самосвалами, а также бетонных и железобетонных изделий, стеновых и перегородочных материалов, лесоматериалов круглых и пиломатериалов, включенных в таблицу 03-01), бортовым автомобилем грузоподъемностью 5 т, на расстояние до 10 км I класс груза | 1 т груза | 0.042 | 39.31 |  | 39.31 |  |  | 2 | 0 | 2 | 0 | 0
СМР
6 | ТЕРм38-01-003-04 | Изготовление м/к опор | 1 т конструкций | 0.085 | 4691.53 | 3633.6 | 742 | 45.76 | 315.93 | 399 | 309 | 63 | 4 | 27
7 | СЦМ-110-0174 | Сталь угловая 63х63 мм | т | 0.041 | 6625.88 |  |  |  | 6625.88 | 272 | 0 | 0 | 0 | 272
8 | СЦМ-110-0175 | Сталь угловая 75х75 мм | т | 0.013 | 6493 |  |  |  | 6493 | 84 | 0 | 0 | 0 | 84
9 | СЦМ-101-9410-004 | Швеллеры № 16 сталь марки Ст3пс | т | 0.006 | 5664 |  |  |  | 5664 | 34 | 0 | 0 | 0 | 34
10 | СЦМ-101-1620 | Сталь углеродистая обыкновенного качества, марка стали ВСт3пс5-1, круглая диаметром 20-22 мм | т | 0.001 | 6792.48 |  |  |  | 6792.48 | 7 | 0 | 0 | 0 | 7
11 | ТЕР33-01-016-10 | Установка стальных опор анкерно-угловых, свободностоящих,: одностоечных массой до 5 т 4 023,59 = 19 875,29 - 1,03 х 15 390,00 | 1 т опор | 0.085 | 4023.59 | 984.96 | 3038.63 | 518.49 |  | 342 | 84 | 258 | 44 | 0
12 | ТЕР33-04-030-03 | Установка разъединителей: с помощью механизмов | 1 компл. | 1 | 488.79 | 255.89 | 227.38 | 26.84 | 5.52 | 489 | 256 | 227 | 27 | 6
13 | СЦМ-550-9700-062 | Разъединитель ручной с ПРНЗ-10 УХЛ1 заземлитель РЛНД-1.1-10Б 10 кВ | шт. | 1 | 8404.09 |  |  |  | 8404.09 | 8404 | 0 | 0 | 0 | 8404
14 | СЦМ-103-0342 | Трубы стальные бесшовные, горячедеформированные со снятой фаской из стали марок 15, 20, 25, наружным диаметром 25 мм, толщина стенки 3,5 мм | м | 14.14 | 19.25 |  |  |  | 19.25 | 272 | 0 | 0 | 0 | 272
15 | ТЕР13-03-002-15 | Огрунтовка металлических поверхностей за один раз: лаком БТ-577 | 100 м2 окрашиваемой поверхности | 0.023 | 658.04 | 268.54 | 36.1 | 0.6 | 353.4 | 15 | 6 | 1 | 0 | 8
|  | (За 2 раза ПЗ=2 (ОЗП=2; ЭМ=2 к расх.; ЗПМ=2; МАТ=2 к расх.; ТЗ=2; ТЗМ=2)) | 2
15 | СЦМ-110-9266-003 | Зажимы плашечные ПА3-2 | шт. | 3 | 55.2 |  |  |  | 55.2 | 166 | 0 | 0 | 0 | 166
16 | ТЕРм08-01-052-01 | Изолятор опорный напряжением: до 10 кВ, количество точек крепления 1 | 1 шт. | 3 | 19.1 | 13.93 | 3.32 | 0.34 | 1.85 | 58 | 42 | 10 | 1 | 6
17 | СЦМ-110-9030-1 | Изоляторы штыревые ШФ-10 | шт. | 3 | 112.75 |  |  |  | 112.75 | 338 | 0 | 0 | 0 | 338
18 | СЦМ-500-9056 | Колпачки полиэтиленовые | 10 шт. | 0.3 | 120 |  |  |  | 120 | 36 | 0 | 0 | 0 | 36
19 | ТССЦпг01-01-02-016 Приказ Минстроя России от 14.03.14 №97/пр | Разгрузочные работы при автомобильных перевозках: металлических конструкций массой от 1 до 3 т | 1 т груза | 0.085 | 18.92 | 3.48 | 15.44 | 2.47 |  | 1.6 | 0.3 | 1.3 | 0.2 | 0
20 | 310-4030-1 | Перевозка грузов бортовыми автомобилями, грузоподъемностью 5 т, (Код 400001), 1 класс дорог : расстояние превозки 30 км; нормативное время пробега 2,426класс груза 1 | 1 т груза | 0.085 | 75.89 |  | 75.89 |  |  | 6 | 0 | 6 | 0 | 0
Итого прямые затраты по смете в ценах 2001г. | [9 empty] | 11250 | 877 | 713 | 94 | 9660
Накладные расходы |  |  | 969 | [6 empty] | 939
В том числе, справочно:
66% ФОТ - ТЕРм38 |  |  | 313 | [5 empty] | 66% | 207
95% ФОТ - ТЕР09, ТЕР13 |  |  | 6 | [5 empty] | 95% | 6
100% ФОТ - ТЕРм08 |  |  | 69 | [5 empty] | 100% | 69
113% ФОТ - ТЕР33 |  |  | 581 | [5 empty] | 113% | 657
Сметная прибыль |  |  | 969 | [6 empty] | 523
В том числе, справочно:
40% ФОТ - ТЕРм38 |  |  | 313 | [5 empty] | 40% | 125
60% ФОТ - ТЕР33 |  |  | 581 | [5 empty] | 60% | 349
65% ФОТ - ТЕРм08 |  |  | 69 | [5 empty] | 65% | 45
70% ФОТ - ТЕРр53, ТЕР13 |  |  | 6 | [5 empty] | 70% | 4
Итоги по смете: | [9 empty] | 12712
В том числе:
Материалы | [9 empty] | 1256
Машины и механизмы | [9 empty] | 713
ФОТ | [9 empty] | 971
Оборудование | [9 empty] | 8404
Накладные расходы | [9 empty] | 939
Сметная прибыль | [9 empty] | 523
ИТОГО по смете без учета оборудования | [9 empty] | 4308
ВСЕГО по смете без учета оборудования | [9 empty] | 4308
ВСЕГО по смете с коэффициентом |  |  | k = | 12.28 | [5 empty] | 52902
|  | Оборудование | Ед.изм. | Кол-во |  | Ст-ть един. |  | Всего
|  | Разъединитель РЛНД | шт | 1 |  | 23452 |  | 23452
|  | ИТОГО оборудование | [7 empty] | 23452 | руб.
|  | ВСЕГО ПО СМЕТЕ: | [7 empty] | 76354
|  | Начальник ОКС |  |  | Н.Н.Абдухаликова

## ДВ_ №6
Приложение
к Техническому заданию
СОГЛАСОВАНО: | [8 empty] | УТВЕРЖДАЮ:
Заместитель генерального директора | [8 empty] | Генеральный директор
АО "Черногорэнерго" по КСиКР | [8 empty] | АО "Черногорэнерго"
_____________ В.В. Ушаков | [8 empty] | ____________С.Е.Савицкая
ДЕФЕКТНАЯ ВЕДОМОСТЬ №6
Замена лазов на концевой опоре
№ п/п | Наименование работ | Ед. изм. | Кол-во | Используемые материалы |  |  |  |  | Кол-во (тн) | Примечание
|  |  |  | Наименование | Марка | Ед. изм. | Кол-во на ед. | Вес единицы
1.Подготовительные работы
1 | Срезка м/к (штырей, прутков) для замены вблизи дейст. ВЛ | шт |  |  |  | тн |  |  | 0.018
вблизи дейст. ВЛ
| лазы | шт | 20 | Сталь круглая | д.18мм | м | 0,45 | 0.002 | 0.018 | опора КтР
2 | Погрузочные работы при автомобильных перевозках: металлических конструкций массой от 1 до 3 т вблизи дейст. ВЛ | тн | 0.018
3 | Разгрузочные работы при автомобильных перевозках: металлических конструкций массой от 1 до 3 т | тн | 0.018
4 | Перевозка I класс груза на расстояние 10км | тн | 0.018
2. Строительно-монтажные работы
5 | Изготовление м/к | тн | 0.012 |  |  |  |  | 0 | 0.012
6 | Монтаж опоры промежуточной | шт | 0
| вблизи дейст. ВЛ в том числе: | тн | 0.012
7 | Монтаж лазов на установл.опоре вблизи действ.ВЛ | шт | 20 | Сталь круглая | д.18мм | м | 0.3 | 0,002 | 0.012
8 | Окраска м/к опор,подкосов, полок ЛР | м2 | 0.32 | Грунтовка | ГФ-119 | кг |  | 10 | 0.03
| за два раза |  |  | Эмаль ПФ115 (19кг* 2 р) | ПФ-115 | кг |  | 38 | 0.12
9 | Транспортировка материалов на расст 27 км сверх 30км учтенных в расц. | тн | 0.012
| Начальник ОКС |  |  | Н.Н. Абдухаликова

## ЛСР_№6
Приложение
к Техническому заданию
СОГЛАСОВАНО: | [11 empty] | УТВЕРЖДАЮ:
Заместитель генерального директора | [11 empty] | Генеральный директор
АО "Черногорэнерго" по КСиКР | [11 empty] | АО "Черногорэнерго"
_____________ В.В. Ушаков | [11 empty] | ____________ С.Е.Савицкая
ЛОКАЛЬНЫЙ СМЕТНЫЙ РАСЧЕТ №6
Замена лазов на концевой опоре
№ пп | Обосно- вание | Наименование | Ед. изм. | Кол. | Стоимость единицы, руб. |  |  |  |  | Общая стоимость, руб.
[5 empty] | Всего | В том числе |  |  |  | Всего | В том числе
[6 empty] | Осн.З/п | Эк.Маш | З/пМех | Мат |  | Осн.З/п | Эк.Маш | З/пМех | [7 empty] | Мат
1 | 2 | 3 | 4 | 5 | 6 | 7 | 8 | 9 |  | 10 | 11 | 12 | 13
Подготовительные работы
1 | ТЕР33-01-016-01 к=0,7 | Демонтаж: стальных опор промежуточных, свободностоящих, одностоечных, массой до: 2 т /в т.ч. срезка штырей под изоляторы и демонтаж приводов разъединителя/ (МДС36 п.3.3.1. Демонтаж (разборка) металлических конструкций ОЗП=0,7; ЭМ=0,7 к расх.; ЗПМ=0,7; МАТ=0 к расх.; ТЗ=0,7; ТЗМ=0,7) | 1 т опор | 0.018 | 2050.94 | 526.01 | 1524.93 | 251.38 |  | 36 | 9 | 27 | 5 | [7 empty] | 0
|  | (МДС35 пр.1 т.2 п.5.Производство монтажных работ вблизи объектов, находящихся под высоким напряжением, в том числе в охранной зоне действующей воздушной линии электропередачи ОЗП=1,2; ЭМ=1,2 к расх.; ЗПМ=1,2; ТЗ=1,2; ТЗМ=1,2) | k= | 1.2
2 | 311-01-114-1 | Погрузочные работы при автомобильных перевозках: металлических конструкций массой до 1т | 1 т груза | 0.018 | 44.68 | 8.92 | 35.76 | 6.35 |  | 1 | 0 | 1 | 0 | [7 empty] | 0
|  | (МДС35 пр.1 т.2 п.5.Производство монтажных работ вблизи объектов, находящихся под высоким напряжением, в том числе в охранной зоне действующей воздушной линии электропередачи ОЗП=1,2; ЭМ=1,2 к расх.; ЗПМ=1,2; ТЗ=1,2; ТЗМ=1,2) | k= | 1.2
3 | 311-01-114-2 | Разгрузочные работы при автомобильных перевозках: металлических конструкций массой до 1т | 1 т груза | 0.018 | 37.23 | 7.43 | 29.8 | 5.29 |  | 1 | 0 | 1 | 0 | [7 empty] | 0
4 | 310-4010-1 | Перевозка строительных грузов (кроме массовых навалочных, перевозимых автомобилями-самосвалами, а также бетонных и железобетонных изделий, стеновых и перегородочных материалов, лесоматериалов круглых и пиломатериалов, включенных в таблицу 03-01), бортовым автомобилем грузоподъемностью 5 т, на расстояние до 10 км I класс груза | 1 т груза | 0.018 | 39.31 |  | 39.31 |  |  | 1 | 0 | 1 | 0 | [7 empty] | 0
Строительно-монтажные работы
5 | ТЕРм38-01-003-04 | Изготовление м/к опор, укосов, полок РЛНД, доп.траверс, подставных траверс, креплений опоры под правку и обвязку,отбойника | 1 т конструкций | 0.012 | 4691.53 | 3633.6 | 742 | 45.76 | 315.93 | 57 | 44 | 9 | 1 | [7 empty] | 4
6 | СЦМ-101-1619 | Сталь углеродистая обыкновенного качества, марка стали ВСт3пс5-1, круглая диаметром 18 мм | т | 0.012 | 6535.18 |  |  |  | 6535.18 | 78 | 0 | 0 | 0 | [7 empty] | 78
7 | ТЕР33-01-016-01 прим с К=0,7 | Установка стальных опор , массой до: 2 т 3 487,99 = 19 339,69 - 1,03 x 15 390,00 | 1 т опор | 0.012 | 2929.91 | 751.44 | 2178.47 | 359.12 |  | 35 | 9 | 26 | 4 | [7 empty] | 0
|  | (МДС35 пр.1 т.2 п.5.Производство монтажных работ вблизи объектов, находящихся под высоким напряжением, в том числе в охранной зоне действующей воздушной линии электропередачи ОЗП=1,2; ЭМ=1,2 к расх.; ЗПМ=1,2; ТЗ=1,2; ТЗМ=1,2) | k= | 1.2
8 | ТЕР13-03-002-05 | Огрунтовка металлических поверхностей за один раз: грунтовкой ГФ-0119 (За два раза ПЗ=2 (ОЗП=2; ЭМ=2 к расх.; ЗПМ=2; МАТ=2 к расх.; ТЗ=2; ТЗМ=2)) | 100 м2 окрашиваемой поверхности | 0.0032 | 1641.54 | 355.02 | 29.56 | 0.6 | 1256.96 | 5 | 1 | 0 | 0 | [7 empty] | 4
9 | ТЕР13-03-004-26 | Окраска металлических огрунтованных поверхностей: эмалью ПФ-115 (За два раза ПЗ=2 (ОЗП=2; ЭМ=2 к расх.; ЗПМ=2; МАТ=2 к расх.; ТЗ=2; ТЗМ=2)) | 100 м2 окрашиваемой поверхности | 0.0032 | 1530.2 | 218.92 | 19.94 | 0.6 | 1291.34 | 5 | 1 | 0 | 0 | [7 empty] | 4
10 | 311-1-135-2 | Разгрузочные работы: металлических конструкций массой с применением автокранов | 1 т груза | 0.012 | 16.89 | 3.36 | 13.53 | 2.4 | 0 | 0 | 0 | 0 | 0 | [7 empty] | 0
11 | 310-4030-1 | Перевозка грузов бортовыми автомобилями, грузоподъемностью 5 т, (Код 400001), 1 класс дорог : расстояние превозки 30 км; нормативное время пробега 2,426класс груза 1 | 1 т груза | 0.012 | 75.89 |  | 75.89 |  |  | 1 | 0 | 1 | 0 | [7 empty] | 0
|  | Тех.ч.Таб.5 п9 | К= | 1.15
Итого прямые затраты по разделу в ценах 2001г. | [9 empty] | 220 | 64 | 66 | 10 | 0 | 0 | 285 | 0 | 0 | 0 | 0 | 90
Оборудование | [9 empty] | 0
Итого прямые затраты по разделу в ценах 2001г. без учета оборудования | [9 empty] | 220 | 64 | 66 | 10 | [7 empty] | 90
Накладные расходы |  |  |  | 74 | [5 empty] | 63
В том числе, справочно:
66% ФОТ - ТЕРм38 |  |  | 66% | 45 | [5 empty] | 30
95% ФОТ - ТЕР09; ТЕР13 |  |  | 95% | 2 | [5 empty] | 2
113% ФОТ - ТЕР33 |  |  | 113% | 27 | [5 empty] | 31
Сметная прибыль |  |  |  | 74 | [5 empty] | 35
В том числе, справочно:
40% ФОТ - ТЕРм38 |  |  | 40% | 45 | [5 empty] | 18
60% ФОТ - ТЕР33 |  |  | 60% | 27 | [5 empty] | 16
70% ФОТ - ТЕР13 |  |  | 70% | 2 | [5 empty] | 1
Итоги по разделу 1 :
Итого | [9 empty] | 318
В том числе:
Материалы | [9 empty] | 90
Машины и механизмы | [9 empty] | 66
ФОТ | [9 empty] | 74
Оборудование | [9 empty] | 0
Накладные расходы | [9 empty] | 63
Сметная прибыль | [9 empty] | 35
ВСЕГО по смете | [9 empty] | 318
ВСЕГО по смете без учета оборудования | [9 empty] | 318
ВСЕГО по с коэффициентом индексации |  |  | К= | 12.02 | [5 empty] | 3822
|  | ВСЕГО ПО СМЕТЕ: | [7 empty] | 3822 | руб.
|  | Начальник ОКС |  | Н.Н.Абдухаликова
траверса,доп траверса
|  |  | 2 | [8 empty] | оп16,21
оп.3(2),5(2),9(1),10(1),15(1),21(2),,27(2),28(1),30(1)31(1),32(1),39(2),45(2),46(2),49(1),52(2)
[6 empty] | Сталь листовая 210х300 |  |  | 0.063 | [5 empty] | 2.781
[6 empty] | Сталь листовая 0,065*0,10 |  |  | 0.0065
[6 empty] | Сталь листовая 75х100 |  |  | 0.0075 | [5 empty] | 2.6
[6 empty] | Сталь листовая 170х200 |  |  | 0.034
2
[7 empty] | д.168х8мм |  |  | 0.0316
[7 empty] | д.146*8мм |  |  | 0.02722
|  |  | 0.138 | [5 empty] | 42 |  |  | ор23-24-25,46-47,48-49
|  |  | 0.334 | [5 empty] | 205 |  |  | оп.13-14(45м),39-40(нов),41-42(нов)42-43 (сущ) 54-55,(нов)56-57(нов)оп15-16-17,20-22,34-35(фаза А)38-39(60м)ф14 ПС К1528
|  |  | 2 | [5 empty] | 60 |  |  | оп. 47-48(нов),9/1-23
|  |  | 7 | [8 empty] | оп.12-13,16-1-20,оп40-41 (нов)(55-56(нов),33-34-1,38-39,40-41 Ф14 ПС К1528
|  |  | 27 | [8 empty] | оп.42(3),38(6),39(6),40(9),57(3)
[9 empty] | 27 |  |  | оп.10(3),12(3) ,16(3),33(3),42(3),38(3),39(3),40(3)ф14 пС К1528,15(3)
|  |  | 6 | [8 empty] | оп.28 (3),оп15(3)
оп.23(3),15(3)
2.65
|  |  | 4 | [5 empty] | 4 |  |  | пролет 23-24,34-35
| Труба д.168*8мм |  | 0 |  |  |  | 0 | #VALUE! | #DIV/0!
| Труба д.146х8мм |  | 0 |  |  |  | 0 | 0
[10 empty] | 0 | #VALUE!