## ведомость работ (3)
Приложение № ___
к Договору подряда № ___________
СОГЛАСОВАНО: | [9 empty] | УТВЕРЖДАЮ:
Заместитель генерального директора | [9 empty] | Генеральный директор
АО "Черногорэнерго" по КСиКР | [9 empty] | АО "Черногорэнерго"
____________В.В. Ушаков | [9 empty] | ______________ С.Е. Савицкая
Ведомость объемов работ №1
Воздушная линия электропередачи 35 кВ фидер 1, 3 от подстанции 110/35/6 кВ "Большечерногорская" до подстанции 35/5 кВ "Куст скважин 1528", подстанции 35/6 кВ "Куст скважин 903", подстанции 35/6 кВ "Куст скважин 2160", подстанции 35/6 кВ "Куст скважин 911 подстанции 35/6 кВ "Куст скважин 895", подстанции 35/6 кВ "Промысел-17", до границы с воздушной линией 35 кВ фидер-1,3 подстанции 110/35/6 кВ "КНС-32"
№ | Наименование работ | Ед.из | К-во |  |  | Используемые материалы | Ед.из | К-во | Вес ед (т) | Вес всего (т) | Примечание
Подготовтельные работы
1 | Проминка трассы шириной 10м вбл. действ ВЛ | км | 0.36 | 3.68 | -3.32 | [5 empty] | дорога-оп. 19-оп. 18 (120м+240м)
| вт.ч. уплотнение снега на 50см | 1000м3 | 1.8 | 2.208 | -0.408
| Демонтажные работы |  |  | 0 | 0
2 | Демотаж грозотросса | км | 0.24 | 1.41 | -1.17 |  | м |  |  |  | оп.19-оп.18
3 | Демонтаж провода( 2-х цепи) | км | 0.24 | 1.41 | -1.17 |  | м |  |  |  | оп.19-оп.18
| Строительно-монтажные работы |  |  | 0 | 0
4 | Бурение ям под сваи вбл действ ВЛ | шт | 16 | 8 | 8
5 | Окраска ж/б свай | шт | 16 | 36 | -20 | [5 empty] | оп.18'(8)
|  | м2 | 201.6 | 448 | -246.4
6 | Забивка железобетонных свай вбл. действ ВЛ | шт |  | 8 | -8 |  | м3 | 9.8
|  | шт | 8 | 8 | 0 | Свая С35-10 | м3 | 9.8 | 3 | 24 | оп.18'(8)
|  | шт | 8 | 0 | 8 | Свая С35-8 | м3 | 7.84 | 2.4 | 18.82 | портал
7 | Установка ростверков до 0,5 кг вбл. действ ВЛ | тн | 1.6 | 1.6 | 0
| на оп. У110-4 | шт | 1 | 0 | 1 | Р2-35-24-2 200кг -вес ед | шт | 4 | 0.2 | 0.8 | оп. 19(4шт)
| на портал | шт | 2 | 4 | -2 | ТС-23 200 кг-вес ед | шт | 2 | 0.2 | 0.8 | порталы(4шт)
8 | Монтаж порталов П35-Я4С | шт | 2 | Портал ПС35-Я4С | тн | Портал ПС35-Я4С | 2.152 |  | 2.312 |  | порталы
| В том числе: | шт |  | Траверсы | шт | Траверсы | 1 | 0.29 | 0.58
|  |  |  | Стойки | шт | Стойки | 2 | 0.433 | 1.732
9 | Монтаж опоры промежуточной У110-4 | шт | 1 | 3 | -2 | Опора У110-4 | тн | 5.468 |  | 5.468 | оп.18'
10 | Монтаж одной цепи провода (сущ.) | км | 0.1 | 1.41 | -1.31 | Провод АС-120/19 | м | 100 | 0.471 | 0.1448 | оп.23-24(210м),24-25(225м)
11 | Монтаж двух цепей провода (сущ.) | км | 0.2 | 0.135 | 0.065 | Провод АС-120/19 | м |  | 0.471 | 0 | оп.18-оп.20-порталы (200м+15м+15м+20м)
12 | Монтаж грозотроса (сущ.) | км | 0.24 | 1.41 | -1.17 | Грозотрос ТК-50 | км |  |  |  | оп.18-оп.20-порталы (200м+15м+15м+20м)
13 | Забивка заземлителей | шт | 6 | 44 | -38
| для свай С35-10 | шт | 2 | 0 | 2 | Ст круглая ф18 по 10м | м | 10 | 0.00247 | 0.049 | оп.18', порталы
| для свай С35-8 | шт | 4 | 0 | 4 | Ст круглая ф18 по 8м | м | 8 | 0.00247 | 0.079 | порталы
|  |  |  | 0 | 0 | Гайка М16 | шт | 1 | 0.03 | 0.00018
|  |  |  | 0 | 0 | Шайба пружин диам 16 | шт | 1 | 0.01 | 6e-05
|  |  |  | 0 | 0 | Болт М16 (L=60мм) | шт | 1 | 0.13 | 0.00078
|  | м | 0.2 | 0 | 0.2 | Ст полосовая. 6 мм 70х6 (20см) | м2 | 0.014 | 0.0019 | 0.00016
14 | Сцепная арматура гирлянда, виброгасители оп.18' | гир | 12 | 30 | -18 | Изолятор ПС-70Е | шт. | 60 | 3.6 | 0.216 | 48шт на провод, 12шт на грозотрос)
|  |  |  | 0 | 0 | Узел крепления КГП-7-2Б | шт. | 12 | 1.12 | 0.01344
|  |  |  | 0 | 0 | Зажим поддерживающий глухой ПГН 3-5 | шт. | 36 | 1.1 | 0.0396
|  |  |  | 0 | 0 | Плашечный зажим ПА3-2А | шт | 3 | 0.26 | 0.00078
|  |  |  | 0 | 0 | Скоба СКД-10-1 | шт. | 12 | 0.67 | 0.00804 | на грозотрос
|  |  |  | 0 | 0 | Скоба СК7-1А | шт. | 24 | 0.38 | 0.00912 | 12шт на провод, 12шт на грозотрос
|  |  |  | 0 | 0 | Серьга СР-7-16 | шт. | 24 | 0.3 | 0.0072 | 12шт на провод, 12шт на грозотрос
|  |  |  | 0 | 0 | Ушко У1К-7-16 | шт. | 12 | 0.62 | 0.00744 | на грозотрос
[6 empty] | Изолятор ЛК-70/35 | шт. | 12 | 1.4 | 0.0168 | порталы
|  |  |  | 0 | 0 | Ушко У2-7-16 | шт. | 12 | 0.98 | 0.01176
|  |  |  | 0 | 0 | Зажим НКК-1-1Б | шт. | 12 | 0.78 | 0.00936 | на грозотрос
|  |  |  | 0 | 0 | Зажим НБ-2-6 | шт. | 12 | 1.85 | 0.0222
|  |  |  | 0 | 0 | Зажим ЗПС-50-3В | шт. | 12 | 0.07 | 0.00084 | на грозотрос
|  |  |  | 0 | 0 | Гаситель вибрации ГВП0,8*9,1-350 | шт. | 12 | 2.12 | 0.02544 | на грозотрос
|  |  |  | 0 | 0 | Промзвено ПР 7-6 | шт. | 12 | 0.44 | 0.00528
15 | Погрузка и выгрузка вручную: изоляторов | тн | 0.393 | 0.39 | 0.003
16 | Погрузка и выгрузка вручную: линейной арматуры | тн | 0.161 | 0.194 | -0.033
17 | Перевозка материалов на 30 км сверх учтенных 30 км | тн | 31.265 | 119.35 | -88.085
| в том числе: |  |  | 0 | 0
| опор, порталов, ростверков,заземлителей, мет. сваи | тн | 7.12 | 11.953 | -4.833
| изоляторов, линейной арматуры, металлоконструкций | тн | 0.554 | 0.584 | -0.03
| провода и грозотроса | тн | 0.1448 | 0.0058 | 0.139
| ж/б свай на расстояние 10 км | тн | 24 | 106.81 | -82.81
18 | Разгрузочные работы при автомобильных перевозках: металлических конструкций массой до 1тн | тн | 7.265 | 0 | 7.265
| Начальник ОКС |  |  |  |  | Н.Н. Абдухаликова
| Начальник С/Р №2 |  |  |  |  | Н.В. Петренко
Представитель подрядной
организации

## смета (3)
Приложение № ___
к Договору подряда № ___________
СОГЛАСОВАНО: | [10 empty] | УТВЕРЖДАЮ:
Заместитель генерального директора | [10 empty] | Генеральный директор
АО "Черногорэнерго" по КСиКР | [10 empty] | АО "Черногорэнерго"
____________В.В. Ушаков | [10 empty] | ______________ С.Е. Савицкая
ЛОКАЛЬНЫЙ СМЕТНЫЙ РАСЧЕТ №1
Воздушная линия электропередачи 35 кВ фидер 1, 3 от подстанции 110/35/6 кВ "Большечерногорская" до подстанции 35/5 кВ "Куст скважин 1528", подстанции 35/6 кВ "Куст скважин 903", подстанции 35/6 кВ "Куст скважин 2160", подстанции 35/6 кВ "Куст скважин 911 подстанции 35/6 кВ "Куст скважин 895", подстанции 35/6 кВ "Промысел-17", до границы с воздушной линией 35 кВ фидер-1,3 подстанции 110/35/6 кВ "КНС-32"
№ пп | Обосно- вание | Наименование | Ед. изм. | Кол. | Стоимость единицы, руб. |  |  |  |  | Общая стоимость, руб.
[5 empty] | Всего | В том числе |  |  |  | Всего | В том числе
[6 empty] | Осн.З/п | Эк.Маш | З/пМех | Материалы |  | Осн.З/п | Эк.Маш | З/пМех | Материалы
1 | 2 | 3 | 4 | 5 | 6 | 7 | 8 | 9 | 10 | 11 | 12 | 13 | 14 | 15
Раздел 1. Подготовительные работы
1 | ТЕР01-02-002-01 прим. | Уплотнение грунта прицепными кулачковыми катками 8 т на первый проход по одному следу при толщине слоя: 10 см 6 654,17 = 6 711,26 - 9,42 x 6,06 | 1000 м3 уплотненного грунта | 1.8 | 7985.01 |  | 7985.01 | 1664.89 |  | 14373 | 0 | 14373 | 2997 | 0
|  | МДС35 пр.1 т.1 п.5. Производство строительных и других работ вблизи объектов, находящихся под высоким напряжением, в том числе в охранной зоне действующей воздушной линии электропередачи ОЗП=1,2; ЭМ=1,2 к расх.; ЗПМ=1,2; ТЗ=1,2; ТЗМ=1,2) | к= | 1.2
2 | ТЕР01-02-002-04 прим. | На каждый последующий проход по одному следу добавлять: к расценке 01-02-002-01 973,93 = 1 031,02 - 9,42 x 6,06 | 1000 м3 уплотненного грунта | 1.8 | 3506.17 |  | 3506.17 | 735.37 |  | 6311 | 0 | 6311 | 1324 | 0
|  |  | к= | 3
|  | МДС35 пр.1 т.1 п.5. Производство строительных и других работ вблизи объектов, находящихся под высоким напряжением, в том числе в охранной зоне действующей воздушной линии электропередачи ОЗП=1,2; ЭМ=1,2 к расх.; ЗПМ=1,2; ТЗ=1,2; ТЗМ=1,2) | к= | 1.2
3 | ТЕР01-01-036-01 | Планировка площадей бульдозерами мощностью: 59 кВт (80 л.с.) (МДС35 пр.1 т.1 п.5. Производство строительных и других работ вблизи объектов, находящихся под высоким напряжением, в том числе в охранной зоне действующей воздушной линии электропередачи ОЗП=1,2; ЭМ=1,2 к расх.; ЗПМ=1,2; ТЗ=1,2; ТЗМ=1,2) | 1000 м2 спланированной поверхности за 1 проход бульдозера | 0 | 81.59 |  | 81.59 | 18.54 |  | 0 | 0 | 0 | 0 | 0
|  | МДС35 пр.1 т.1 п.5. Производство строительных и других работ вблизи объектов, находящихся под высоким напряжением, в том числе в охранной зоне действующей воздушной линии электропередачи ОЗП=1,2; ЭМ=1,2 к расх.; ЗПМ=1,2; ТЗ=1,2; ТЗМ=1,2) | к= | 1.2
Раздел 2. Демонтажные работы
3 | ТЕР33-01-026-01 | Демонтаж одного грозозащитного троса ВЛ 35-500 кВ без пересечений с препятствиями при длине анкерного пролета: до 1 км | 1 км линии | 0.24 | 542.25 | 174.89 | 367.36 | 77.88 |  | 130 | 42 | 88 | 19 | 0
|  | ОП п.1.33.21 Демонтаж грозозащитных тросов ОЗП=0,65; ЭМ=0,65 к расх.; ЗПМ=0,65; ТЗ=0,65; ТЗМ=0,65 К=0,4 | к= | 0.195
4 | ТЕР33-01-024-03 | Демонтаж проводов ВЛ 35 кВ сечением: до 120 мм2 без пересечений с препятствиями при длине анкерного пролета до 1 км | 1 км линии (3 провода) | 0.24 | 5654.07 | 1343.32 | 4310.75 | 702.73 |  | 1357 | 322 | 1035 | 169 | 0
|  | ОП п.1.33.21 Демонтаж трех проводов ВЛ 35-220 кВ ОЗП=0,75; ЭМ=0,75 к расх.; ЗПМ=0,75; ТЗ=0,75; ТЗМ=0,75; К=0,3 | к= | 0.23
Прил.33.3 п.3.4 Подвеска одновременно двух цепей на двухцепных опорах, напряжение ВЛ: 35 и 110 кВ (6 проводов) (материалы - кроме защиты) ОЗП=1,92; ЭМ=1,85 к расх.; ЗПМ=1,85; МАТ=2 к расх.; ТЗ=1,92; ТЗМ=1,85)
Раздел 3. Строительно-монтажные работы
14 | ТЕР01-02-031-01 | Бурение ям глубиной до 2 м бурильно-крановыми машинами: на тракторе, группа грунтов 1 | 100 ям | 0.16 | 5755.11 | 491.18 | 5263.93 | 760.24 |  | 921 | 79 | 842 | 122 | 0
|  | (МДС35 пр.1 т.1 п.5. Производство строительных и других работ вблизи объектов, находящихся под высоким напряжением, в том числе в охранной зоне действующей воздушной линии электропередачи ОЗП=1,2; ЭМ=1,2 к расх.; ЗПМ=1,2; ТЗ=1,2; ТЗМ=1,2) | к= | 1.2
15 | ТЕР05-01-003-05 | Погружение дизель-молотом на гусеничном копре железобетонных свай длиной: до 12 м в грунты группы 1 | 1 м3 свай | 9.8 | 749.63 | 96.84 | 644.88 | 75.58 | 7.91 | 7347 | 949 | 6320 | 741 | 78
|  | (МДС35 пр.1 т.1 п.5. Производство строительных и других работ вблизи объектов, находящихся под высоким напряжением, в том числе в охранной зоне действующей воздушной линии электропередачи ОЗП=1,2; ЭМ=1,2 к расх.; ЗПМ=1,2; ТЗ=1,2; ТЗМ=1,2) | к= | 1.2
15 | ТЕР05-01-003-03 | Погружение дизель-молотом на гусеничном копре железобетонных свай длиной: до 8 м в грунты группы 1 | 1 м3 свай | 7.84 | 1055.42 | 125.89 | 919.43 | 110.75 | 10.1 | 8274 | 987 | 7208 | 868 | 79
|  | (МДС35 пр.1 т.1 п.5. Производство строительных и других работ вблизи объектов, находящихся под высоким напряжением, в том числе в охранной зоне действующей воздушной линии электропередачи ОЗП=1,2; ЭМ=1,2 к расх.; ЗПМ=1,2; ТЗ=1,2; ТЗМ=1,2) | к= | 1.2
16 | ТСЦ-403-1045 | Сваи железобетонные | м3 | 7.84 | 3401.53 |  |  |  | 3401.53 | 26668 | 0 | 0 | 0 | 26668
17 | ТЕР13-03-001-03 | Окраска бетонных поверхностей (первый слой) | 100 м2 окрашиваемой поверхности | 2.016 | 453.48 | 178.57 | 17.65 | 0.3 | 257.26 | 915 | 360 | 36 | 1 | 519
18 | ТЕР13-03-001-04 | Окраска бетонных поверхностей (второй слой) | 100 м2 окрашиваемой поверхности | 2.016 | 351.6 | 178.57 | 1 | 0.3 | 172.03 | 709 | 360 | 2 | 1 | 347
24 | ТЕР33-02-013-17 | Установка стальных: ростверков массой до 0,2 т | 0.24 | 1.6 | 2647.63 | 1030.28 | 1479.12 | 222.49 | 138.23 | 4236 | 1648 | 2367 | 356 | 221
|  | (МДС35 пр.1 т.1 п.5. Производство строительных и других работ вблизи объектов, находящихся под высоким напряжением, в том числе в охранной зоне действующей воздушной линии электропередачи ОЗП=1,2; ЭМ=1,2 к расх.; ЗПМ=1,2; ТЗ=1,2; ТЗМ=1,2) | к= | 1.2
27 | ТСЦ-110-0178 | Ростверки стальные массой до 0,2т | т | 1.6 | 10635.6 |  |  |  | 10635.6 | 17017 | 0 | 0 | 0 | 17017
25 | ТЕР33-01-016-02 | Установка стальных опор промежуточных: свободностоящих, одностоечных массой до 4 т | 1 т опор | 5.468 | 1184.89 | 296.26 | 888.63 | 153.38 |  | 6479 | 1620 | 4859 | 839 | 0
|  |  | к= | 0.4
26 | ТЕР33-01-024-03 | Подвеска проводов ВЛ 35 кВ сечением: до 120 мм2 без пересечений с препятствиями при длине анкерного пролета до 1 км | 1 км линии (3 провода) | 0.1 | 12291.44 | 2920.25 | 9371.19 | 1527.67 |  | 1229 | 292 | 937 | 153 | 0
|  |  | к= | 0.5
Прил.33.3 п.3.4 Подвеска одновременно двух цепей на двухцепных опорах, напряжение ВЛ: 35 и 110 кВ (6 проводов) (материалы - кроме защиты) ОЗП=1,92; ЭМ=1,85 к расх.; ЗПМ=1,85; МАТ=2 к расх.; ТЗ=1,92; ТЗМ=1,85
26 | ТЕР33-01-024-03 | Подвеска проводов ВЛ 35 кВ сечением: до 120 мм2 без пересечений с препятствиями при длине анкерного пролета до 1 км | 1 км линии (3 провода) | 0.2 | 6586.48 | 1520.97 | 5065.51 | 825.77 |  | 1317 | 304 | 1013 | 165 | 0
|  |  | к= | 0.5
28 | ТЕР33-02-013-01 | Установка стальных сварных стоек порталов ,массой до 0,7т | т | 1.732 | 3596.91 |  | 767.09 | 1189.82 | 179.56 | 1640 | 0 | 1329 | 2061 | 311
|  | Производство строительных и других работ вблизи объектов, находящихся под высоким напряжением, в том числе в охранной зоне действующей воздушной линии электропередачи | к= | 1.2
29 | ТЕР33-02-013-06 | Установка стальных сварных траверс порталов ,массой до 0,3 т | т | 0.58 | 3938 |  | 791.1 | 2509.9 | 306.41 | 637 | 0 | 459 | 1456 | 178
|  | Производство строительных и других работ вблизи объектов, находящихся под высоким напряжением, в том числе в охранной зоне действующей воздушной линии электропередачи | к= | 1.2
31 | ТСЦ-502-0322 | Провода неизолированные для воздушных линий электропередачи из стальных оцинкованных проволок 1 группы и алюминиевых проволок марки АС, сечением 120/19 мм2 | т | 0.1448 | 110464.88 |  |  |  | 110464.88 | 15995 | 0 | 0 | 0 | 15995
31 | ТЕР33-01-026-01 | Подвеска одного грозозащитного троса ВЛ 35-500 кВ без пересечений с препятствиями при длине анкерного пролета: до 1 км | 1 км линии | 0.24 | 834.24 | 269.07 | 565.17 | 119.82 |  | 201 | 65 | 136 | 29 | 0
|  |  | к= | 0.3
32 | ТЕР33-03-004-01 | Забивка вертикальных заземлителей механизированная | 1 заземлитель | 6 | 201.19 | 25.9 | 133.15 | 30.55 | 42.14 | 1207 | 155 | 799 | 183 | 253
|  | (МДС35 пр.1 т.1 п.5. Производство строительных и других работ вблизи объектов, находящихся под высоким напряжением, в том числе в охранной зоне действующей воздушной линии электропередачи ОЗП=1,2; ЭМ=1,2 к расх.; ЗПМ=1,2; ТЗ=1,2; ТЗМ=1,2) | к= | 1.2
33 | ТЕРм08-02-472-02 | Заземляющий проводник из полосовой стали сечением 160мм2 | 100м | 0.002 | 1874.62 | 491.19 | 149.31 | 0.01 | 1234.12 | 3 | 1 | 0 | 0 | 2
34 | ТЕР09-05-003-01 | Постановка болтов: строительных с гайками и шайбами | 100 шт. болтов | 0.02 | 344.65 | 339.27 | 5.38 |  |  | 7 | 7 | 0 | 0 | 0
35 | ТСЦ-101-1714 | Болты с гайками и шайбами строительные | т | 0.00102 | 10095.4 |  |  |  | 10095.4 | 10 | 0 | 0 | 0 | 10
63 | ТСЦ-110-0345 | Изоляторы линейные подвесные стеклянные ПСД-70Е | шт. | 60 | 294.49 |  |  |  | 294.49 | 17669 | 0 | 0 | 0 | 17669
64 | ТСЦ-509-2668 | Узел крепления КГП-7-2Б | шт. | 12 | 116.67 |  |  |  | 116.67 | 1400 | 0 | 0 | 0 | 1400
65 | ТСЦ-509-1934 прим. | Зажим поддерживающий ПГН-3-5 | шт. | 36 | 34.97 |  |  |  | 34.97 | 1259 | 0 | 0 | 0 | 1259
45 | ТСЦ-509-1768 прим. | Скоба СКД-10-1 | шт. | 12 | 48.85 |  |  |  | 48.85 | 586 | 0 | 0 | 0 | 586
66 | ТСЦ-111-0008 | Зажим плашечный ПА-3-2А | 100 шт. | 0.03 | 1530.12 |  |  |  | 1530.12 | 46 | 0 | 0 | 0 | 46
67 | ТСЦ-509-1768 | Скоба СК-7-1А | шт. | 24 | 48.85 |  |  |  | 48.85 | 1172 | 0 | 0 | 0 | 1172
68 | ТСЦ-509-1719 | Серьга СР-7-16 | шт. | 24 | 17.45 |  |  |  | 17.45 | 419 | 0 | 0 | 0 | 419
48 | ТСЦ-509-1771 прим. | Ушко однолапчатое У1К-7-16 | шт. | 12 | 68.42 |  |  |  | 68.42 | 821 | 0 | 0 | 0 | 821
69 | ТСЦ-509-1772 | Ушко двухлапчатое У2-7-16 | шт. | 12 | 108.02 |  |  |  | 108.02 | 1296 | 0 | 0 | 0 | 1296
51 | прайс | Зажим НКК-1-1Б | шт. | 12 | 59 |  |  |  | 59 | 708 | 0 | 0 | 0 | 708
70 | ТСЦ-509-1714 | Зажим натяжной НБ-2-6 | шт. | 12 | 155.63 |  |  |  | 155.63 | 1868 | 0 | 0 | 0 | 1868
53 | ТСЦ-509-2690 прим. | Зажим заземляющий ЗПС-50-3В | шт. | 12 | 42.09 |  |  |  | 42.09 | 505 | 0 | 0 | 0 | 505
36 | ТСЦ-111-0179 прим. | Изоляторы ЛК-70/35, изоляторы ОСК-3/35 | шт. | 12 | 89.62 |  |  |  | 89.62 | 1075 | 0 | 0 | 0 | 1075
54 | прайс | Гаситель вибрации ГВП-0,8-9,1-350 | шт. | 12 | 109.59 |  |  |  | 109.59 | 1315 | 0 | 0 | 0 | 1315
72 | ТСЦ-110-0322 | Звено промежуточное прямое ПР-7-6 | шт. | 12 | 47.05 |  |  |  | 47.05 | 565 | 0 | 0 | 0 | 565
73 | ТЕР33-03-005-01 | Погрузка и выгрузка вручную: изоляторов стеклянных тарельчатых подвесных | 1 т конструкций | 0.393 | 177.05 | 177.05 |  |  |  | 70 | 70 | 0 | 0 | 0
74 | ТЕР33-03-005-02 | Погрузка и выгрузка вручную: линейной арматуры | 1 т конструкций | 0.161 | 143.6 | 143.6 |  |  |  | 23 | 23 | 0 | 0 | 0
37 | ТССЦпг03-21-01-010 | Перевозка грузов автомобилями-самосвалами грузоподъемностью 10 т, работающих вне карьера, на расстояние: до 10 км I класс груза | 1 т груза | 31.265 | 25.06 |  | 25.06 |  |  | 784 | 0 | 784 | 0 | 0
38 | ТССЦпг01-01-02-015 | Разгрузочные работы при автомобильных перевозках: металлических конструкций массой до 1тн | 1 т груза | 7.265 | 40.49 | 7.43 | 33.06 | 5.29 |  | 294 | 54 | 240 | 38 | 0
39 | ТССЦпг01-01-02-005 | Разгрузочные работы при автомобильных перевозках: изделий из сборного железобетона, бетона, керамзитобетона массой свыше 6 т | 1 т груза | 24 | 17.23 | 2.97 | 14.26 | 2.28 |  | 413 | 71 | 342 | 55 | 0
Итого прямые затраты по смете в базисных ценах | [9 empty] | 149271 | 7409 | 49480 | 11589 | 92382
Накладные расходы |  |  |  | 18675 | [5 empty] | 21270
95% от ФОТ -ТЕР09; ТЕР13 |  |  |  | 729 | 95% |  |  |  |  | 693
100% от ФОТ -ТЕР01; ТЕРм08 |  |  |  | 4523 | 100% |  |  |  |  | 4523
113% от ФОТ - ТЕР33; |  |  |  | 9878 | 113% |  |  |  |  | 11162
138% от ФОТ - ТЕР05; |  |  |  | 3545 | 138% |  |  |  |  | 4892
Сметная прибыль |  |  |  | 18675 | [5 empty] | 11536
50% от ФОТ - ТЕР01; |  |  |  | 4522 | 50% |  |  |  |  | 2261
60% от ФОТ - ТЕР33; |  |  |  | 9878 | 60% |  |  |  |  | 5927
65% от ФОТ - ТЕРм08 |  |  |  | 1 | 65% |  |  |  |  | 1
70% от ФОТ - ТЕР13; |  |  |  | 722 | 70% |  |  |  |  | 505
80% от ФОТ - ТЕР05; |  |  |  | 3545 | 80% |  |  |  |  | 2836
85% от ФОТ - ТЕР09; |  |  |  | 7 | 85% |  |  |  |  | 6
Итого | [9 empty] | 182077
В том числе:
Материалы | [9 empty] | 92382
Машины и механизмы | [9 empty] | 49480
ФОТ | [9 empty] | 18998
Накладные расходы | [9 empty] | 21270
Сметная прибыль | [9 empty] | 11536
Производство работ в зимнее время 4,07% | [9 empty] | 7411
Снегоборьба 0,4% | [9 empty] | 728
ВСЕГО по смете | [9 empty] | 197627
С коэффициентом индексации К= |  |  | 5.12 | [6 empty] | 1011850 | руб
|  | Транспорт | Ед.изм. | Кол-во |  | Ст-ть един. |  | Всего
|  | УРАЛ "Вахта" | м/час | 128 |  | 1515.84 |  | 194028
|  | ИТОГО транспорт | [5 empty] | 194028
|  | Материалы | Ед.изм. | Кол-во |  | Ст-ть един. |  | Всего
|  | Свая С35-10 | шт | 8 |  |  |  | 0 |  |  | ЧЭ
|  | Свая С35-8 | шт | 8 |  |  |  | 0 |  |  | ЧЭ
|  | Сталь круглая18мм | тн | 0.128 |  | 61583.33 |  | 7883
|  | Ст полосовая. 6 мм 70х6 (20см) | тн | 0.00016 |  | 83166.67 |  | 13
|  | Ростверк ТС-23 | тн | 0.8 |  |  |  | 0 |  |  | ЧЭ
|  | Ростверк Р2-35-24-2 | тн | 0.8 |  |  |  | 0 |  |  | ЧЭ
|  | Болт М16 | кг | 0.78 |  | 320 |  | 250
|  | Шайба М16 | кг | 0.06 |  | 476.67 |  | 29
|  | Гайка М16 | кг | 0.18 |  | 536.67 |  | 97
|  | Провод АС 120/19 | тн | 0.145 |  | 320702.35 |  | 46502
|  | Изолятор ПС-70Е | шт. | 60 |  | 1570 |  | 94200
|  | Узел крепления КГП-7-2Б | шт. | 12 |  | 563 |  | 6756
|  | Зажим поддерживающий глухой ПГН 3-5 | шт. | 36 |  | 465 |  | 16740
|  | Плашечный зажим ПА3-2А | шт | 3 |  | 300.83 |  | 902
|  | Скоба СКД-10-1 | шт. | 12 |  | 380 |  | 4560
|  | Скоба СК7-1А | шт. | 24 |  | 274.36 |  | 6585
|  | Серьга СР-7-16 | шт. | 24 |  | 190 |  | 4560
|  | Ушко У1К-7-16 | шт. | 12 |  | 224 |  | 2688
|  | Изолятор ЛК-70/35 | шт. | 12 |  | 2190 |  | 26280
|  | Ушко У2-7-16 | шт. | 12 |  | 580.83 |  | 6970
|  | Зажим НКК-1-1Б | шт. | 12 |  | 530 |  | 6360
|  | Зажим НБ-2-6 | шт. | 12 |  | 880 |  | 10560
|  | Зажим ЗПС-50-3В | шт | 12 |  | 231 |  | 2772
|  | Гаситель вибрации ГВП0,8*9,1-350 | шт | 12 |  | 1080 |  | 12960 |  |  |  |  | До
|  | Промзвено ПР 7-6 | шт. | 12 |  | 3500.64 |  | 42008
|  | Вспомогательные материалы | руб | 1988 |  | 6.5 |  | 12922
|  | ИТОГО материалы | [5 empty] | 312597
[12 empty] | 4102308 |  | 102470.75
|  | ПЕРЕБАЗИРОВКА | [6 empty] | 121057
|  | ВСЕГО ПО СМЕТЕ: | [6 empty] | 1639532 |  | руб. | 3568098 | 3945408
4203662
|  | Начальник ОКС |  |  |  | Н.Н. Абдухаликова |  |  | догов | 4102308 |  | -2462776 | #REF!

## перебазировка
Приложение № 1 к Локальному сметному расчету №1
СОГЛАСОВАНО: | [5 empty] | УТВЕРЖДАЮ:
Заместитель генерального директора | [5 empty] | Генеральный директор
АО "Черногорэнерго" по КСиКР | [5 empty] | АО "Черногорэнерго"
____________В.В. Ушаков | [5 empty] | ______________ С.Е. Савицкая
Расчет
стоимости перебазировки техники
Наименование техники | Кол-во рейсов | Расстояние, км | Средняя скорость | Кол-во маш/час в пути | Время разгрузки | Всего маш/час | Стоимость маш/часа | Стоимость перебазировки
ДТ-75(бурка)
Трал 44202(22т)
Туда | 2 | 70 | 30 | 4.67 | 0.15 | 4.82 | 2304.17 | 11106
Обратно | 2 | 70 | 60 | 2.33 | 0.15 | 2.48 | 2304.17 | 5714
Сваебой
Трал 44202(22т)
Туда | 2 | 70 | 30 | 4.67 | 0.15 | 4.82 | 2304.17 | 11106
Обратно | 2 | 70 | 60 | 2.33 | 0.15 | 2.48 | 2304.17 | 5714
ГТТ
Трал 44202(22т)
Туда | 2 | 70 | 30 | 4.67 | 0.15 | 4.82 | 2304.17 | 11106
Обратно | 2 | 70 | 60 | 2.33 | 0.15 | 2.48 | 2304.17 | 5714
Сварочный аппарат
Трал 44202(22т)
Туда | 2 | 70 | 30 | 4.67 |  | 4.67 | 2500 | 11675
Обратно | 2 | 70 | 60 | 2.33 |  | 2.33 | 2500 | 5825
Кран Урал55-57 КС 35714
Туда | 1 | 70 | 60 | 1.17 |  | 1.17 | 2022.53 | 2366
Обратно | 1 | 70 | 60 | 1.17 |  | 1.17 | 2022.53 | 2366
Кран Урал 5557 КС 35714 (погрузка материала на КСП 14 для вывоза на объект)
Туда | 4 | 60 | 50 | 4.8 | 0.3 | 5.1 | 2022.53 | 10315
Обратно | 4 | 60 | 50 | 4.8 |  | 4.8 | 2022.53 | 9708
Трал 44202(22т) (доставка материала на КСП 14 для вывоза на объект)
Туда | 4 | 60 | 30 | 8 | 0.3 | 8.3 | 2304.17 | 19125
Обратно | 4 | 60 | 60 | 4 |  | 4 | 2304.17 | 9217
ИТОГО: | [7 empty] | 121057
Начальник ОКС |  |  |  |  | Н.Н. Абдухаликова