## Ведомость
Приложение
к Техническому заданию
СОГЛАСОВАНО: | [8 empty] | УТВЕРЖДАЮ:
Индивидуальный предприниматель | [8 empty] | Генеральный директор
________________М.М. Скирляк | [8 empty] | АО "Черногорэнерго"
______________ С.Е. Савицкая
Заместитель генерального директора
АО "Черногорэнерго" КСиКР
________________В.В. Ушаков
Ведомость объемов работ №1
Капитальный ремонт объекта: " ЗРУ 6кВ "КНС" (РУ 6 КВ КНС Л-ЕГ)"
№ | Наименование работ | Ед.из | К-во | Используемые материалы | Размер | Ед.изм. | Кол-во на един. | Вес ед (т) | Вес всего (т) | Примечание
Демонтажные работы
1 | Демонтаж плошадки обслуживания РУ6кВ | шт | 1 | [5 empty] | 0.80866
| Перила | шт | 1 | уголок | 50х5 | м | 9.4 | 0.0038 | 0.03572
| Стойки | шт | 9 | уголок | 50х5 | м | 1.1 | 0.0038 | 0.03762
| Отбортовка | шт | 1 | полоса | 40х5 | м | 9.4 | 0.00125 | 0.01175
| Отбортовка | шт | 1 | полоса | 150х5 | м | 9.4 | 0.00589 | 0.055366
| Отбортовка | шт |  | труба нтк | диам 73х6мм | м | 18.6 |  | 0
| Прогоны | шт | 1 | швелер | 12 | м | 34.6 | 0.0104 | 0.35984
| Настил | шт | 1 | Сталь просечная | тол.4 | м2 | 14.79 | 0.0157 | 0.2322
| Калитка | шт | 1 | труба | 56*4 | м | 5.1 | 0.00516 | 0.026316
|  | шт | 1 | Сталь круглая | 18 | м | 5.4 | 0.00201 | 0.010854
|  | шт | 1 | Сталь угловая | 50х5 | м | 10.26 | 0.0038 | 0.038988
2 | Демонтаж лестницы | [7 empty] | 0.53861
| стойки | шт | 4 | уголок | 50х5 | м | 1.1 | 0.0038 | 0.01672
| перила | шт | 2 | уголок | 50х5 | м | 2.7 | 0.0038 | 0.02052
| отбортовка полоса 40х5 | шт | 2 | полоса | 40х5 | м | 2.6 | 0.00125 | 0.0065
| полоса 150х5 | шт | 2 | полоса | 150х5 | м | 2.6 | 0.00589 | 0.030628
| косоуры | шт | 2 | швелер | 16 | м | 2.8 | 0.0142 | 0.07952
| ступеньки | шт | 8
|  |  |  | уголок | 50х5 | м | 1.5 | 0.0038 | 0.0456
|  |  |  | Сталь просечная | тол.4 | м2 | 2.7 | 0.0157 | 0.33912
3 | Демонтаж ограждения свайного основания. | [7 empty] | 1.3651
|  |  |  | Катанка | д.6мм | м | 63.5 | 0.000222 | 0.014097
|  |  |  | Сетка " Рабица" | 50х50 | м2 | 115.875 | 0.00242 | 0.28042
|  | шт | 1 | Сталь круглая | д.18мм | м | 99.9 | 0.00201 | 0.2008
|  | шт | 1 | уголок | 70х5 | м | 7.5 | 0.00538 | 0.04035
4 | Срубка ж/б свай | шт | 3 |  | С30х30 | м3 | 0.108 | 2.56 | 0.82944
5 | Погрузочные работы при автомобильных перевозках: железобетонные конструкций | тн | 0.82944
6 | Разгрузочные работы при автомобильных перевозках: железобетонные конструкций | тн | 0.82944
7 | Погрузочные работы при автомобильных перевозках: металлических конструкций | тн | 2.7124
8 | Разгрузочные работы при автомобильных перевозках: металлических конструкций | тн | 2.7124
9 | Перевозка I класс груза на расстояние до10км | тн | 3.5418
Строительно-монтажные работы
10 | Восстановление свайного основания
10.1 | Очистка ж/б свай от разрушенного бетона | шт | 9 | [6 empty] | свая № 1,3,4,6,7,15,16,19,20
|  |  |  | 0,6м*0,6м*1м-0,30м*0,30м*1м=0,270м3 |  | шт | 9 | 0.27 | 2.43 | свая № 1,3,4,6,7,15,16,19,20
10.3 | Окраска бетонных поверхностей свай лаком БТ (2 слоя) | шт | 21 | [6 empty] | свая №1,3,4,6,7,15,16,19,202,5,8, 9,10,11,12,13,14,17,18,21
|  | м2 | 21.228
10.4 | Усиление свай | тн | 0.95577 | [6 empty] | свая № 1,3,4,6,7,15,16,19,20
|  | свай | 9 | Уголок | 100*7 | м | 81.56 | 0.01079 | 0.88003
|  | шт | 268 | Лист 6 (100*60) | 6 | м2 | 0.006 | 0.0471 | 0.075737
10.5 | Изготовление и монтаж металлического каркаса на ж/б сваи | шт. | 9 | [5 empty] | 1.8044 | свая № 1,3,4,6,7,15,16,19,20
|  |  |  | Труба 530*8 | д,530*8 | м | 17.69 | 0.102 | 1.8044
10.6 | Обратная засыпка грунта | м3 | 2.43 | [6 empty] | свая № 1,3,4,6,7,15,16,19,20
10.7 | Приготовление бетона марки: М 200 | м3 | 2.3548 | Портландцемент М400 |  | тн | 0.492 |  | 1.1586 | свая № 1,3,4,6,7,15,16,19,20
10.8 | Заполнение бетоном свай-оболочек диаметром: свыше 80 см | 1 м3 | 2.3548 | [5 empty] | 2.3548 | свая № 1,3,4,6,7,15,16,19,20
10.9 | Изготовление и монтаж подкладной пластины | шт | 8 | лист 200*350мм | 10 | м2 | 0.07 | 0.0785 | 0.04396 | свая 2(0,05м),11( 0,03м)
10.10 | Окраска м/к каркаса и наголовников | м2 | 56.8644
11 | Ограждение низа ЗРУ 6кВ
11.1. | Изготовление и монтаж ограждения низа ЗРУ 6кВ | м2 | 64.605
| Cекция №1 (2445х1500) | шт | 1 | уголок | 40х4 | м | 7.89 | 0.00251 | 0.019804
|  |  |  | сетка "Рабица" | 50х50 | м2 | 3.6675 | 0.00242 | 0.0088753
| Cекция № 2 (2355х1500) | шт | 1 | уголок | 40х4 | м | 7.71 | 0.00251 | 0.019352
|  |  |  | сетка "Рабица" | 50х50 | м2 | 3.5325 | 0.00242 | 0.0085486
| Cекция № 3 (3450х1500) | шт | 1 | уголок | 40х4 | м | 9.9 | 0.00251 | 0.024849
|  |  |  | сетка "Рабица" | 50х50 | м2 | 5.175 | 0.00242 | 0.012524
| Cекция № 4,9 (3850х1500) | шт | 2 | уголок | 40х4 | м | 10.7 | 0.00251 | 0.053714
|  |  |  | сетка "Рабица" | 50х50 | м2 | 11.55 | 0.00242 | 0.027951
| Cекция № 5 (5605х1500) | шт | 1 | уголок | 40х4 | м | 14.21 | 0.00251 | 0.035667
|  |  |  | сетка "Рабица" | 50х50 | м2 | 8.4075 | 0.00242 | 0.020346
| Cекция № 6 (5560х1500) | шт | 1 | уголок | 40х4 | м | 14.12 | 0.00251 | 0.035441
|  |  |  | сетка "Рабица" | 50х50 | м2 | 8.34 | 0.00242 | 0.020183
| Cекция № 7 (5580х1500) | шт | 1 | уголок | 40х4 | м | 14.16 | 0.00251 | 0.035542
|  |  |  | сетка "Рабица" | 50х50 | м2 | 8.37 | 0.00242 | 0.020255
| Cекция №8 (5470х1500) | шт | 1 | уголок | 40х4 | м | 13.94 | 0.00251 | 0.034989
|  |  |  | сетка "Рабица" | 50х50 | м2 | 8.205 | 0.00242 | 0.019856
| Cекция №10 (4005х1500) | шт | 1 | уголок | 40х4 | м | 11.01 | 0.00251 | 0.027635
|  |  |  | сетка "Рабица" | 50х50 | м2 | 6.0075 | 0.00242 | 0.014538
| Калиткая (900х1500) | шт | 1 | уголок | 40х4 | м | 4.8 | 0.00251 | 0.012048
|  |  |  | сетка "Рабица" | 50х50 | м2 | 1.35 | 0.00242 | 0.003267
|  |  |  | Проволока (катанка) | д.4мм | м | 108.44 | 9.9e-05 | 0.010736
|  |  |  | Задвижка |  | шт | 1
|  |  |  | Петля |  | шт | 2
11.2. | Окраска ограждения | м2 | 64.605
12 | Правка входной площадки ЗРУ 6кВ | т | 0.090858
12.1 | Изготовление и монтаж швелера мжду сваей №1-№4 | шт | 1 | швелер | 16 | м | 3.47 | 0.0142 | 0.049274
12.2 | Изготовление и монтаж подкосов площадки | шт | 2 | труба НКТ | д. 73х6мм | м | 2.26 | 0.0092 | 0.041584
12.3 | Окраска монтируемых м/к ограждения | м2 | 2.4532
13 | Контур заземления | [7 empty] | 0.2715
13.2. | вертикальный | шт | 12 | Круг стальн. | д.18 | м | 5 | 0.002 | 0.12
13.3. | горизонтальный | шт | 1 | Сталь полос. | 40*4мм | мп | 121.2 | 0.00125 | 0.1515
|  | шт |  | Болт М-10 |  | шт | 6 | 1.928e-05 | 0.00011568
|  |  |  | Гайка М-10 |  | шт | 6 | 1.022e-05 | 6.132e-05
|  |  |  | Шайба М-10 |  | шт | 12 | 4.08e-06 | 4.896e-05
|  |  |  | Шайба граверная М-10 |  | шт | 6 | 1.945e-06 | 1.167e-05
13.4. | Разработка гр-та и обр.засыпка | м3 | 23 |  |  | мп | 108
14 | Окраска м/к площадок | тн | 2.8
|  | м2 | 75.6 | Кузбасслак 20,3 кг на 100м2 | кг | 15.3468
15 | Погрузка и выгрузка м/к ,цемента | тн | 4.995
16 | Перевозка материалов на 46 км сверх учтенных 30 км | тн | 4.995
| Начальник ОКС |  |  | Н.Н. Абдухаликова
Note on J62: Автор: к=1,02 на расход
Note on B107: Автор: взяла расстояние до объекта 90км

## ЛСР
Приложение
к Техническому заданию
СОГЛАСОВАНО: | [10 empty] | УТВЕРЖДАЮ:
Индивидуальный предприниматель | [10 empty] | Генеральный директор
________________М.М. Скирляк | [10 empty] | АО"Черногорэнерго"
_____________ С.Е. Савицкая
Заместитель генерального директора
АО "Черногорэнерго" КСиКР
________________В.В. Ушаков
ЛОКАЛЬНЫЙ СМЕТНЫЙ РАСЧЕТ №1
Капитальный ремонт ЗРУ 6кВ "КНС" (РУ 6 КВ КНС Л-ЕГ)
№ пп | Обосно- вание | Наименование | Ед. изм. | Кол. | Стоимость единицы, руб. |  |  |  |  | Общая стоимость, руб.
[5 empty] | Всего | В том числе |  |  |  | Всего | В том числе
[6 empty] | Осн.З/п | Эк.Маш | З/пМех | Материалы |  | Осн.З/п | Эк.Маш | З/пМех | Материалы
1 | 2 | 3 | 4 | 5 | 6 | 7 | 8 | 9 | 10 | 11 | 12 | 13 | 14 | 15
Раздел 1. Демонтажные работы
1 | ТЕР09-03-030-01 К=0,8 | Демонтаж площадок с настилом и ограждением из листовой, рифленой, просечной и круглой стали (МДС36 п.3.3.1. Демонтаж (разборка) металлических конструкций ОЗП=0,7; ЭМ=0,7 к расх.; ЗПМ=0,7; МАТ=0 к расх.; ТЗ=0,7; ТЗМ=0,7) | 1 т конструкций | 0.80866 | 1391.3501 | 760.4621 | 630.888 | 88.44 |  | 1125.125 | 614.953 | 510.172 | 71.5176 | 0
|  | (МДС35 пр.1 т.1 п.5. Производство строительных и других работ вблизи объектов, находящихся под высоким напряжением, в том числе в охранной зоне действующей воздушной линии электропередачи ОЗП=1,2; ЭМ=1,2 к расх.; ЗПМ=1,2; ТЗ=1,2; ТЗМ=1,2) | к= | 1.2
2 | ТЕР09-03-029-01 К=0,8 | Демонтаж лестниц прямолинейных и криволинейных, пожарных с ограждением (МДС36 п.3.3.1. Демонтаж (разборка) металлических конструкций ОЗП=0,7; ЭМ=0,7 к расх.; ЗПМ=0,7; МАТ=0 к расх.; ТЗ=0,7; ТЗМ=0,7) | 1 т конструкций | 0.53861 | 1176.9475 | 643.3056 | 533.6419 | 104.232 |  | 633.9133 | 346.4895 | 287.4238 | 56.1402 | 0
|  | (МДС35 пр.1 т.1 п.5. Производство строительных и других работ вблизи объектов, находящихся под высоким напряжением, в том числе в охранной зоне действующей воздушной линии электропередачи ОЗП=1,2; ЭМ=1,2 к расх.; ЗПМ=1,2; ТЗ=1,2; ТЗМ=1,2) | к= | 1.2
3 | ТЕРм08-01-087-01 к=0,2 | Демонтаж ограждение сетчатое под оборудование (МДС36 п.3.3.1. Демонтаж (разборка) металлических конструкций ОЗП=0,7; ЭМ=0,7 к расх.; ЗПМ=0,7; МАТ=0 к расх.; ТЗ=0,7; ТЗМ=0,7) | м2 | 115.875 | 26.8228 | 17.3688 | 6.324 | 0.3912 | 3.13 | 3108.0919 | 2012.6097 | 732.7935 | 45.3303 | 362.6887
|  | (МДС35 пр.1 т.1 п.5. Производство строительных и других работ вблизи объектов, находящихся под высоким напряжением, в том числе в охранной зоне действующей воздушной линии электропередачи ОЗП=1,2; ЭМ=1,2 к расх.; ЗПМ=1,2; ТЗ=1,2; ТЗМ=1,2) | к= | 1.2
4 | ТЕР04-02-007-08 | Демонтаж оголовников труба 450мм | 1 резка | 3 | 23.782 | 10.632 | 9.42 |  | 3.73 | 71.346 | 31.896 | 28.26 | 0 | 11.19
|  | (МДС35 пр.1 т.1 п.5. Производство строительных и других работ вблизи объектов, находящихся под высоким напряжением, в том числе в охранной зоне действующей воздушной линии электропередачи ОЗП=1,2; ЭМ=1,2 к расх.; ЗПМ=1,2; ТЗ=1,2; ТЗМ=1,2) | к= | 1.2
5 | ТЕР05-01-010-01 | Срубка ж/б свай | 1 свая | 3 | 164.386 | 50.28 | 113.196 | 23.244 | 0.91 | 493.158 | 150.84 | 339.588 | 69.732 | 2.73
|  | (МДС35 пр.1 т.1 п.5. Производство строительных и других работ вблизи объектов, находящихся под высоким напряжением, в том числе в охранной зоне действующей воздушной линии электропередачи ОЗП=1,2; ЭМ=1,2 к расх.; ЗПМ=1,2; ТЗ=1,2; ТЗМ=1,2) | к= | 1.2
6 | 311-01-102-1 | Погрузочные работы при автомобильных перевозках: изделия из сборного железобетона, бетона, керамзитобетона массой до 3 тонн | 1 т груза | 0.82944 | 21.276 | 4.572 | 16.704 | 2.964 |  | 17.6472 | 3.7922 | 13.855 | 2.4585 | 0
|  | (МДС35 пр.1 т.1 п.5. Производство строительных и других работ вблизи объектов, находящихся под высоким напряжением, в том числе в охранной зоне действующей воздушной линии электропередачи ОЗП=1,2; ЭМ=1,2 к расх.; ЗПМ=1,2; ТЗ=1,2; ТЗМ=1,2) | к= | 1.2
7 | 311-01-102-2 | Разгрузочные работы при автомобильных перевозках: изделия из сборного железобетона, бетона, керамзитобетона массой до 3 тонн | 1 т груза | 0.82944 | 17.73 | 3.81 | 13.92 | 2.47 |  | 14.706 | 3.1602 | 11.5458 | 2.0487 | 0
8 | 311-01-115-1 | Погрузочные работы при автомобильных перевозках: металлических конструкций массой до 3 т | 1 т груза | 2.7124 | 20.88 | 4.176 | 16.704 | 2.964 |  | 56.6343 | 11.3269 | 45.3074 | 8.0395 | 0
|  | (МДС35 пр.1 т.2 п.5.Производство монтажных работ вблизи объектов, находящихся под высоким напряжением, в том числе в охранной зоне действующей воздушной линии электропередачи ОЗП=1,2; ЭМ=1,2 к расх.; ЗПМ=1,2; ТЗ=1,2; ТЗМ=1,2) | k= | 1.2
9 | 311-01-115-2 | Разгрузочные работы при автомобильных перевозках: металлических конструкций массой до 3 т | 1 т груза | 2.7124 | 17.4 | 3.48 | 13.92 | 2.47 |  | 47.1952 | 9.439 | 37.7562 | 6.6996 | 0
10 | 310-4001-1 | Перевозка строительных грузов бортовым автомобилем грузоподъемностью 5 т, на расстояние до 1 км I класс груза | 1 т груза | 3.5418 | 24.52 |  | 24.52 |  |  | 86.8451 | 0 | 86.8451 | 0 | 0
Раздел 2. Строительно-монтажные работы
Восстановление свайного основания
11 | ТЕР01-02-057-01 | Разработка грунта вручную в траншеях глубиной до 2 м без креплений с откосами, группа грунтов: 1 (МДС35 пр.1 т.2 п.5. Производство монтажных работ вблизи объектов, находящихся под высоким напряжением, в том числе в охранной зоне действующей воздушной линии электропередачи ОЗП=1,2; ЭМ=1,2 к расх.; ЗПМ=1,2; ТЗ=1,2; ТЗМ=1,2) | 100м3 | 0.0243 | 3470.616 | 3470.616 |  |  |  | 84.336 | 84.336 | 0 | 0 | 0
12 | ТЕР05-01-010-02 прим | Вырубка бетона из арматурного каркаса железобетонных: свай площадью сечения свыше 0,1 м2 с К=0,6 | 1 свая | 9 | 35.5104 | 35.5104 |  |  |  | 319.5936 | 319.5936 | 0 | 0 | 0
|  | (МДС35 пр.1 т.1 п.5. Производство строительных и других работ вблизи объектов, находящихся под высоким напряжением, в том числе в охранной зоне действующей воздушной линии электропередачи ОЗП=1,2; ЭМ=1,2 к расх.; ЗПМ=1,2; ТЗ=1,2; ТЗМ=1,2) | к= | 1.2
13 | ТЕР13-03-001-03 | Окраска бетонных поверхностей лаком БТ(первый слой) | 100 м2 окрашиваемой поверхности | 0.21228 | 492.724 | 214.284 | 21.18 | 0.36 | 257.26 | 104.5955 | 45.4882 | 4.4961 | 0.076421 | 54.6112
|  | (МДС35 пр.1 т.1 п.5. Производство строительных и других работ вблизи объектов, находящихся под высоким напряжением, в том числе в охранной зоне действующей воздушной линии электропередачи ОЗП=1,2; ЭМ=1,2 к расх.; ЗПМ=1,2; ТЗ=1,2; ТЗМ=1,2) | к= | 1.2
14 | ТЕР13-03-001-04 | Окраска бетонных поверхностей лаком БТ(второй слой) | 100 м2 окрашиваемой поверхности | 0.21228 | 407.494 | 214.284 | 21.18 | 0.36 | 172.03 | 86.5028 | 45.4882 | 4.4961 | 0.076421 | 36.5185
|  | (МДС35 пр.1 т.1 п.5. Производство строительных и других работ вблизи объектов, находящихся под высоким напряжением, в том числе в охранной зоне действующей воздушной линии электропередачи ОЗП=1,2; ЭМ=1,2 к расх.; ЗПМ=1,2; ТЗ=1,2; ТЗМ=1,2) | к= | 1.2
15 | ТЕРм38-01-003-04 | Изготовление обвязки свай из уголка | 1 т конструкций | 0.95577 | 4691.53 | 3633.6 | 742 | 45.76 | 315.93 | 4484.0199 | 3472.883 | 709.1807 | 43.736 | 301.9562
16 | СЦМ-101-1627 | Сталь углеродистая обыкновенного качества, марка стали ВСт3пс5, листовая толщиной 4-6 мм | т | 0.07816 | 7471.73 |  |  |  | 7471.73 | 583.9932 | 0 | 0 | 0 | 583.9932
17 | СЦМ-101-1898 | Сталь угловая 140*140 мм | т | 0.90819 | 8121.19 |  |  |  | 8121.19 | 7375.6115 | 0 | 0 | 0 | 7375.6115
18 | ТЕРм38-01-003-04 | Изготовление каркаса для свай /прим/ | 1 т конструкций | 1.8044 | 4691.53 | 3633.6 | 742 | 45.76 | 315.93 | 8465.3029 | 6556.3952 | 1338.85 | 82.5684 | 570.0578
19 | СЦМ-103-0228 | Трубы стальные электросварные прямошовные и спирально-шовные больших диаметров группы А и Б с сопротивлением по разрыву 38 кгс/мм2 наружный диаметр 530 мм толщина стенки 8 мм | м | 18.7514 | 1174.02 |  |  |  | 1174.02 | 22014.5186 | 0 | 0 | 0 | 22014.5186
20 | ТЕР33-02-013-17 | Монтаж обвязки массой до 0,2 т (МДС35 пр.1 т.2 п.5. Производство монтажных работ вблизи объектов, находящихся под высоким напряжением, в том числе в охранной зоне действующей воздушной линии электропередачи ОЗП=1,2; ЭМ=1,2 к расх.; ЗПМ=1,2; ТЗ=1,2; ТЗМ=1,2) | 1 т конструкций | 2.7601 | 2651.9 | 1031.268 | 1476.192 | 222.492 | 144.44 | 7319.6397 | 2846.4535 | 4074.5102 | 614.1111 | 398.676
21 | ТЕР09-06-001-02 | Монтаж: каркаса для свай /прим/ 1 712,31 = 18 068,01 - 1 х 16 355,70 | 1 т конструкций |  | 2023.314 | 1633.404 | 232.62 | 5.856 | 157.29 | 0 | 0 | 0 | 0 | 0
|  | (МДС35 пр.1 т.1 п.5. Производство строительных и других работ вблизи объектов, находящихся под высоким напряжением, в том числе в охранной зоне действующей воздушной линии электропередачи ОЗП=1,2; ЭМ=1,2 к расх.; ЗПМ=1,2; ТЗ=1,2; ТЗМ=1,2) | к= | 1.2
22 | ТЕР-06-01-082-20 | Приготовление растворов цементных марки: 200 | 100 м3 раствора | 0.023548 | 9882.732 | 6739.464 | 3143.268 | 575.016 |  | 232.7219 | 158.7031 | 74.0187 | 13.5407 | 0
|  | (МДС35 пр.1 т.2 п.5. Производство монтажных работ вблизи объектов, находящихся под высоким напряжением, в том числе в охранной зоне действующей воздушной линии электропередачи ОЗП=1,2; ЭМ=1,2 к расх.; ЗПМ=1,2; ТЗ=1,2; ТЗМ=1,2) | к= | 1.2
23 | СЦМ 101-1305-001 | Портландцемент общестроительный марки М400 в таре | т | 1.1957 | 702 |  |  |  | 702 | 839.348 | 0 | 0 | 0 | 839.348
24 | ТЕР05-01-009-02 | Заполнение бетоном свай-оболочек диаметром: свыше 80 см | 1 м3 бетона полости сваи | 2.3548 | 72.648 | 72.648 | 0 | 0 |  | 171.0739 | 171.0739 | 0 | 0 | 0
|  | (МДС35 пр.1 т.1 п.5. Производство строительных и других работ вблизи объектов, находящихся под высоким напряжением, в том числе в охранной зоне действующей воздушной линии электропередачи ОЗП=1,2; ЭМ=1,2 к расх.; ЗПМ=1,2; ТЗ=1,2; ТЗМ=1,2) | к= | 1.2
25 | СЦМ-402-9110-001 | Смеси цементно-песчаные для приготовления строительных растворов | т |  | 1180.2 |  |  |  | 1180.2 | 0 | 0 | 0 | 0 | 0
26 | ТЕРм38-01-006-07 | Изготовление пластин | 1 т конструкций | 0.04396 | 12060.25 | 5740.46 | 5744.28 |  | 111.14 | 509.7549 | 252.3506 | 252.5185 | 0 | 4.8857
27 | СЦМ-101-1628 | Сталь углеродистая обыкновенного качества, марка стали ВСт3пс5, листовая толщиной 8-20 мм | т | 0.045367 | 6792.48 |  |  |  | 6792.48 | 308.1525 | 0 | 0 | 0 | 308.1525
28 | ТЕР09-06-001-02 | Монтаж пластин 1 700,04 = 18 068,01 - 0,00194 x 6 325,00 - 1 x 16 355,70 | 1 т конструкций | 0.04396 | 1870.904 | 1633.404 | 232.62 |  | 4.88 | 82.2449 | 71.8044 | 10.226 | 0 | 0.21452
|  | (МДС35 пр.1 т.2 п.5. Производство монтажных работ вблизи объектов, находящихся под высоким напряжением, в том числе в охранной зоне действующей воздушной линии электропередачи ОЗП=1,2; ЭМ=1,2 к расх.; ЗПМ=1,2; ТЗ=1,2; ТЗМ=1,2) | к= | 1.2
29 | ТЕР13-03-004-26 | Окраска металлических огрунтованных поверхностей: краской ПФ -115 | 100 м2 окрашиваемой поверхности | 1.3246 | 1577.972 | 262.704 | 23.928 | 0.72 | 1291.34 | 2090.2505 | 347.9892 | 31.6961 | 0.95374 | 1710.5652
|  | за 2 раза (ОЗП=2; ЭМ=2 к расх.; ЗПМ=2; МАТ=2 к расх.; ТЗ=2; ТЗМ=2) | k= | 2
|  | (МДС35 пр.1 т.1 п.5. Производство строительных и других работ вблизи объектов, находящихся под высоким напряжением, в том числе в охранной зоне действующей воздушной линии электропередачи ОЗП=1,2; ЭМ=1,2 к расх.; ЗПМ=1,2; ТЗ=1,2; ТЗМ=1,2) | к= | 1.2
30 | ТЕР01-02-061-01 | Засыпка вручную траншей, пазух котлованов и ям, группа грунтов: 1 | 100 м3 грунта | 0.0243 | 2499.948 | 2499.948 |  |  |  | 60.7487 | 60.7487 | 0 | 0 | 0
|  | (МДС35 пр.1 т.1 п.5. Производство строительных и других работ вблизи объектов, находящихся под высоким напряжением, в том числе в охранной зоне действующей воздушной линии электропередачи ОЗП=1,2; ЭМ=1,2 к расх.; ЗПМ=1,2; ТЗ=1,2; ТЗМ=1,2) | к= | 1.2
Контур заземления
31 | ТЕРм08-02-471-04 | Заземлитель вертикальный из круглой стали, диаметр, мм: 16 прим. | 10 шт. | 1.2 | 561.91 | 294.36 | 123.84 | 6.828 | 143.71 | 674.292 | 353.232 | 148.608 | 8.1936 | 172.452
|  | (МДС35 пр.1 т.1 п.5. Производство строительных и других работ вблизи объектов, находящихся под высоким напряжением, в том числе в охранной зоне действующей воздушной линии электропередачи ОЗП=1,2; ЭМ=1,2 к расх.; ЗПМ=1,2; ТЗ=1,2; ТЗМ=1,2) | к= | 1.2
32 | СЦМ-101-11614 | Сталь углеродистая обыкновенного качествам,круглая диаметром 18мм | т | 0.12384 | 8237.82 |  |  |  | 8237.82 | 1020.1716 | 0 | 0 | 0 | 1020.1716
33 | ТЕР01-02-057-01 | Разработка грунта вручную в траншеях глубиной до 2 м без креплений с откосами, группа грунтов: 1 | 100 м3 грунта | 0.23 | 3470.616 | 3470.616 |  |  |  | 798.2417 | 798.2417 | 0 | 0 | 0
|  | (МДС35 пр.1 т.1 п.5. Производство строительных и других работ вблизи объектов, находящихся под высоким напряжением, в том числе в охранной зоне действующей воздушной линии электропередачи ОЗП=1,2; ЭМ=1,2 к расх.; ЗПМ=1,2; ТЗ=1,2; ТЗМ=1,2) | к= | 1.2
34 | ТЕРм08-02-472-02 | Заземлитель горизонтальный из стали: полосовой сечением 160 мм2 | 100 м | 1.08 | 945.772 | 589.428 | 109.704 |  | 246.64 | 1021.4338 | 636.5822 | 118.4803 | 0 | 266.3712
|  | (МДС35 пр.1 т.1 п.5. Производство строительных и других работ вблизи объектов, находящихся под высоким напряжением, в том числе в охранной зоне действующей воздушной линии электропередачи ОЗП=1,2; ЭМ=1,2 к расх.; ЗПМ=1,2; ТЗ=1,2; ТЗМ=1,2) | к= | 1.2
35 | СЦМ-101-9373 | Сталь полосовая 40х4мм | т | 0.15635 | 7596 |  |  |  | 7596 | 1187.6194 | 0 | 0 | 0 | 1187.6194
36 | ТЕР09-05-003-01 | Постановка болтов: строительных с гайками и шайбами | 100 шт. болтов | 0.06 | 414 | 408.12 | 5.88 |  |  | 24.84 | 24.4872 | 0.3528 | 0 | 0
|  | (МДС35 пр.1 т.1 п.5. Производство строительных и других работ вблизи объектов, находящихся под высоким напряжением, в том числе в охранной зоне действующей воздушной линии электропередачи ОЗП=1,2; ЭМ=1,2 к расх.; ЗПМ=1,2; ТЗ=1,2; ТЗМ=1,2) | к= | 1.2
37 | СЦМ-101-1977 | Болты строительные с гайками и шайбами | кг | 0.23763 | 22.03 |  |  |  | 22.03 | 5.235 | 0 | 0 | 0 | 5.235
38 | ТЕР01-02-061-01 | Засыпка вручную траншей, пазух котлованов и ям, группа грунтов: 1 | 100 м3 грунта | 0.23 | 2499.948 | 2499.948 |  |  | 0 | 574.988 | 574.988 | 0 | 0 | 0
|  | (МДС35 пр.1 т.1 п.5. Производство строительных и других работ вблизи объектов, находящихся под высоким напряжением, в том числе в охранной зоне действующей воздушной линии электропередачи ОЗП=1,2; ЭМ=1,2 к расх.; ЗПМ=1,2; ТЗ=1,2; ТЗМ=1,2) | к= | 1.2
Изготовление и монтаж секций ограждения, калиток
39 | ТЕРм08-01-087-01 | Монтаж ограждение сетчатое под оборудование | м2 | 64.605 | 144.364 | 86.844 | 31.62 | 1.956 | 25.9 | 9326.6362 | 5610.5566 | 2042.8101 | 126.3674 | 1673.2695
|  | (МДС35 пр.1 т.1 п.5. Производство строительных и других работ вблизи объектов, находящихся под высоким напряжением, в том числе в охранной зоне действующей воздушной линии электропередачи ОЗП=1,2; ЭМ=1,2 к расх.; ЗПМ=1,2; ТЗ=1,2; ТЗМ=1,2) | к= | 1.2
40 | СЦМ-110-0173 прим | Сталь угловая 50х50 мм | т | 0.30861 | 7152.94 |  |  |  | 7152.94 | 2207.474 | 0 | 0 | 0 | 2207.474
41 | СЦМ-101-9070-039 | Сетки плетеные стальные одинарные оцинкованные 50х50 из проволоки диам.1,8 мм ГОСТ 5336-80 | м2 | 66.6724 | 14.04 |  |  |  | 14.04 | 936.0799 | 0 | 0 | 0 | 936.0799
42 | СЦМ-101-0797 | Катанка горячекатанная в мотках диаметром 6,3-6,5мм | т | 0.011079 | 8298.4 |  |  |  | 8298.4 | 91.9388 | 0 | 0 | 0 | 91.9388
43 | ТЕР07-01-055-09 К=0,3 | Устройство калиток | 100 шт. |  | 1066.8148 | 746.658 | 82.3968 |  | 237.76 | 0 | 0 | 0 | 0 | 0
|  | (МДС35 пр.1 т.1 п.5. Производство строительных и других работ вблизи объектов, находящихся под высоким напряжением, в том числе в охранной зоне действующей воздушной линии электропередачи ОЗП=1,2; ЭМ=1,2 к расх.; ЗПМ=1,2; ТЗ=1,2; ТЗМ=1,2) | К= | 0.36
44 | СЦМ-101-0956 прим. | Петля накладная | 100 шт. | 0.02 | 913.55 |  |  |  | 913.55 | 18.271 | 0 | 0 | 0 | 18.271
45 | СЦМ-101-0960 прим. | Задвижка накладная | 100 шт. | 0.01 | 467 |  |  |  | 467 | 4.67 | 0 | 0 | 0 | 4.67
46 | ТЕРр62-35-02 к=0,5 т.ч п2.14 | Окраска сетки "Рабица" за 2 раза | 100 м2 окрашиваемой поверхности | 0.32303 | 2321.634 | 1744.308 | 1.956 | 0.828 | 575.37 | 749.9458 | 563.4551 | 0.63184 | 0.26746 | 185.8589
|  | (МДС35 пр.1 т.1 п.5. Производство строительных и других работ вблизи объектов, находящихся под высоким напряжением, в том числе в охранной зоне действующей воздушной линии электропередачи ОЗП=1,2; ЭМ=1,2 к расх.; ЗПМ=1,2; ТЗ=1,2; ТЗМ=1,2) | к= | 1.2
47 | ТЕР13-03-004-23 | Окраска металлических огрунтованных поверхностей: краской БТ-177 серебристой (За два раза ПЗ=2 (ОЗП=2; ЭМ=2 к расх.; ЗПМ=2; МАТ=2 к расх.; ТЗ=2; ТЗМ=2) | 100 м2 окрашиваемой поверхности | 0.756 | 429.0481 | 197.544 | 46.272 |  | 1.2 | 185.2321 | 149.3433 | 34.9816 | 0 | 0.9072
|  | (МДС35 пр.1 т.1 п.5. Производство строительных и других работ вблизи объектов, находящихся под высоким напряжением, в том числе в охранной зоне действующей воздушной линии электропередачи ОЗП=1,2; ЭМ=1,2 к расх.; ЗПМ=1,2; ТЗ=1,2; ТЗМ=1,2) | к= | 1.2
48 | ТЕРм38-01-004-07 | Изготовление площадки для обслуживания оборудования | 1 т конструкций | 0.090858 | 4542.91 | 3550.8 | 756.31 | 80.87 | 235.8 | 412.7597 | 322.6186 | 68.7168 | 7.3477 | 21.4243
49 | СЦМ-101-9410-004 | Швеллеры № 16 сталь марки Ст3пс | т | 0.050851 | 5664 |  |  |  | 5664 | 288.0187 | 0 | 0 | 0 | 288.0187
50 | СЦМ-103-0379 | Трубы стальные электросварные бесшовные наружный диаметр76 мм толщина стенки 7 мм | м | 4.6646 | 98.24 |  |  |  | 98.24 | 458.2542 | 0 | 0 | 0 | 458.2542
51 | ТЕР09-03-030-01 | Монтаж площадок с настилом и ограждением из листовой, рифленой, просечной и круглой стали 2 547,37 = 2 559,64 - 0,00194 х 6 325,00 | 1 т конструкций | 0.090858 | 2536.836 | 1357.968 | 1088.328 | 225.4248 | 90.54 | 230.4918 | 123.3823 | 98.8833 | 20.4816 | 8.2263
|  | (МДС35 пр.1 т.2 п.5.Производство монтажных работ вблизи объектов, находящихся под высоким напряжением, в том числе в охранной зоне действующей воздушной линии электропередачи ОЗП=1,2; ЭМ=1,2 к расх.; ЗПМ=1,2; ТЗ=1,2; ТЗМ=1,2) | 1.2
52 | ТЕР13-03-004-23 | Окраска металлических огрунтованных поверхностей: краской БТ-177 серебристой (За два раза ПЗ=2 (ОЗП=2; ЭМ=2 к расх.; ЗПМ=2; МАТ=2 к расх.; ТЗ=2; ТЗМ=2) | 100 м2 окрашиваемой поверхности | 0.024532 | 245.016 | 197.544 | 46.272 |  | 1.2 | 6.0106 | 4.8461 | 1.1351 | 0 | 0.029438
|  | (МДС35 пр.1 т.1 п.5. Производство строительных и других работ вблизи объектов, находящихся под высоким напряжением, в том числе в охранной зоне действующей воздушной линии электропередачи ОЗП=1,2; ЭМ=1,2 к расх.; ЗПМ=1,2; ТЗ=1,2; ТЗМ=1,2) | к= | 1.2
53 | 310-4046-1-1 | Перевозка грузов бортовыми автомобилями, грузоподъемностью 5 т, , 1 класс дорог, расстояние превозки 46 км | 1 т груза | 4.995 | 87.34 |  | 87.34 |  |  | 436.2638 | 0 | 436.2638 | 0 | 0
54 | 311-01-116-1 | Погрузочные работы: Металлические конструкции массой до 6 тонн | 1 т груза | 4.995 | 14.29 | 2.92 | 11.37 | 2.02 |  | 71.3786 | 14.5854 | 56.7932 | 10.0899 | 0
55 | 311-02-116-1 | Разгрузочные работы: Металлические конструкции массой до 6 тонн | 1 т груза | 4.995 | 14.29 | 2.92 | 11.37 | 2.02 |  | 71.3786 | 14.5854 | 56.7932 | 10.0899 | 0
|  | (МДС35 пр.1 т.1 п.5. Производство строительных и других работ вблизи объектов, находящихся под высоким напряжением, в том числе в охранной зоне действующей воздушной линии электропередачи ОЗП=1,2; ЭМ=1,2 к расх.; ЗПМ=1,2; ТЗ=1,2; ТЗМ=1,2) | к= | 1.2
Итого прямые затраты по смете в базисных ценах | [9 empty] | 81588.6967 | 26808.7181 | 11657.9894 | 1199.8667 | 43121.9892
Накладные расходы |  |  |  | 27912.2697 | [5 empty] | 24719.7863
84% от ФОТ -ТЕР01 |  |  |  | 0 | 84% |  |  |  |  | 0
95% от ФОТ -ТЕР09; ТЕР13 |  |  |  | 1923.5174 | 95% |  |  |  |  | 1827.3415
100% от ФОТ -ТЕР01; ТЕРм08 |  |  |  | 10311.1863 | 100% |  |  |  |  | 10311.1863
113% от ФОТ - ТЕР33; |  |  |  | 3460.5647 | 113% |  |  |  |  | 3910.4381
138% от ФОТ - ТЕР05; |  |  |  | 711.2395 | 138% |  |  |  |  | 981.5105
118% от ФОТ - ТЕР-4; |  |  |  | 31.896 | 118% |  |  |  |  | 37.6373
66 % от ФОТ - ТЕРм38, ТЕР 06 |  |  |  | 10910.1433 | 66% |  |  |  |  | 7200.6945
80% от ФОТ - ТЕР 62 |  |  |  | 563.7226 | 80% |  |  |  |  | 450.978
Сметная прибыль |  |  |  | 27912.2697 | [5 empty] | 15258.9929
45% от ФОТ -ТЕР01 |  |  |  | 0 | 45% |  |  |  |  | 0
50% от ФОТ - ТЕР01; |  |  |  | 1518.3144 | 50% |  |  |  |  | 759.1572
60% от ФОТ - ТЕР33; |  |  |  | 3460.5647 | 60% |  |  |  |  | 2076.3388
65% от ФОТ - ТЕРм08 |  |  |  | 8792.8718 | 65% |  |  |  |  | 5715.3667
70% от ФОТ - ТЕР13; |  |  |  | 594.2615 | 70% |  |  |  |  | 415.9831
80% от ФОТ - ТЕР05; |  |  |  | 711.2395 | 80% |  |  |  |  | 568.9916
85% от ФОТ - ТЕР09; |  |  |  | 1329.2559 | 85% |  |  |  |  | 1129.8675
51% от ФОТ - ТЕР4 |  |  |  | 31.896 | 51% |  |  |  |  | 16.267
40 %- от ФОТ -ТЕРм38 |  |  |  | 10737.8995 | 40% |  |  |  |  | 4295.1598
50% от ФОТ - ТЕР 62 |  |  |  | 563.7226 | 50% |  |  |  |  | 281.8613
0% от ФОТ -ТЕР 06 |  |  |  | 172.2438 | 0% |  |  |  |  | 0
Итого | [9 empty] | 121567.4758
В том числе:
Материалы | [9 empty] | 43121.9892
Машины и механизмы | [9 empty] | 11657.9894
ФОТ | [9 empty] | 28008.5848
Накладные расходы | [9 empty] | 24719.7863
Сметная прибыль | [9 empty] | 15258.9929
ВСЕГО по смете | [9 empty] | 121567.4758
С коэффициентом индексации К= |  |  | 7.7001 | [6 empty] | 936080 | руб
|  | Транспорт | Ед.изм. | Кол-во |  | Ст-ть един. |  | Всего
|  | УРАЛ "Вахта" | м/час | 176 |  | 1515.8369 |  | 266787
|  | ИТОГО транспорт | [5 empty] | 266787 |  |  | руб.
|  | Материалы | Ед.изм. | Кол-во |  | Ст-ть един. |  | Всего
|  | Труба Ф530х8 | тн | 1.224 |  | 45833.3333 |  |  |  |  | ЧЭ
|  | Труба Ф325х8 | тн | 0.68864 |  | 55000 |  | 37875.354
|  | Сталь угловая 100*7мм | тн | 0.90819 |  | 98316.34 |  | 89290.2547
|  | Уголок 40х4 |  | 0.30861 |  | 83100 |  | 25645.5512
|  | Сталь листовая 6мм | тн | 0.07816 |  | 82500 |  | 6448.2312
|  | Сталь листовая 10мм | тн | 0.045367 |  | 83403.6 |  | 3783.7478
|  | Сталь круглая18мм | тн | 0.12384 |  | 93573.504 |  | 11588.1427
|  | Сталь полосовая 40х4 | тн | 0.15635 |  | 103077.336 |  | 16115.9353
|  | катанка диам.6мм | тн | 0.011079 |  | 99000 |  | 1096.8307
|  | Болт М10 | кг | 0.11568 |  | 700.8 |  | 81.0685
|  | Шайба М10 | кг | 0.04896 |  | 838.8 |  | 41.0676
|  | Гайка М10 | кг | 0.06132 |  | 920.4 |  | 56.4389
|  | Шайба граверная М-10 | кг | 0.01167 |  | 441 |  | 5.1465
|  | Сетка "Рабица" | пм | 45 |  | 350 |  | 15750
|  | Песок строительный | м3 |  |  |  |  | 0
|  | Партландцемент М400 (25кг) | меш | 46 |  | 700 |  | 32200
|  | Швелер 16 | тн | 0.050851 | [6 empty] | ЧЭ
|  | НКТ 73 | тн | 0.042915 | [6 empty] | ЧЭ
|  | Вспомогательные материалы | руб. | 5782.6326 |  | 6.566 |  | 37968.8237
|  | ИТОГО материалы | [5 empty] | 277947 |  |  | руб.
|  | ВСЕГО ПО СМЕТЕ: | [6 empty] | 1480814 |  | руб.
|  | Начальник ОКС |  |  | Н.Н. Абдухаликова
Note on G154: Автор: цена 2023г.