## ведомость работ кор 2025
Приложение № 2
к Договору от_________ № _______
СОГЛАСОВАНО: | [5 empty] | УТВЕРЖДАЮ:
Заместитель генерального директора | [5 empty] | Генеральный директор
АО "Черногорэнерго" КСиКР | [5 empty] | АО "Черногорэнерго"
________________В.В. Ушаков | [5 empty] | ______________ С.Е. Савицкая
Ведомость объемов работ №1
Капитальный ремонт объекта: ВЛ 35 кВ ф 1, 3 от ПС 110/35/6 кВ "Большечерногорская" до ПС 35/5 кВ "К 1528", ПС 35/6 кВ "К 903", ПС 35/6 кВ "К 2160", ПС 35/6 кВ "К 911", ПС 35/6 кВ "К 895", ПС 35/6 кВ "Промысел-17", до границы с ВЛ 35 кВ ф-1,3 ПС 110/35/6 кВ "КНС-32"
№ | Наименование работ | Ед.из | К-во | Используемые материалы | Ед.из | К-во | Вес ед (т) | Вес всего (т) | Примечание
1 | Очистка ж/б свай от разрушенного бетона вблизи действующей ВЛ 35кВ | шт | 29 | [5 empty] | 14(2),22(2),25(2)26(2),29(5),30(1)32(2)34(8),,35(1)36(1),37(1)40(1)41(1)
2 | Копка грунта для монтажа м/к усиления свай вблизи действующей ВЛ 35кВ | м3 | 4.564 | 0,6м*0,6м*0,3м-0,35м*0,35м*0,3м=0,071м3 | шт | 14 | 0.071 | 0.994 | 14(2),22(2),25(2),26(1),29(1),32(2),35(1)36(1),40(1)41(1)
|  |  |  | 0,6м*0,6м*1м-0,35м*0,35м*1м=0,238м3 | шт | 15 | 0.238 | 3.57 | 26(2),29(5),30(1),34(8),,37(1)
3 | Окраска бетонных поверхностей свай лаком БТ (2 слоя) | шт | 88
| вблизи действующей ВЛ 35кВ | м2 | 160.44
4 | Усиление свай вблизи действующей ВЛ 35кВ | тн | 3.12
|  | свай | 29 | Уголок 140х9 | м | 119.72 | 0.02 | 2.394
|  | шт | 468 | Лист 6 (368*90) | м2 | 0.033 | 0.047 | 0.726
5 | Изготовление и монтаж металлического каркаса на ж/б сваи | шт. | 15 |  |  |  |  | 3.6681
|  | шт | 15 | Труба 530*8 | м | 29.175 | 0.102 | 2.976
|  |  |  | Уголок 140х9 | м | 21 | 0.02 | 0.42
|  | шт | 60 | сталь круглая .D-18мм | м | 110.18 | 0.00247 | 0.2721
6 | Обратная засыпка грунта вблизи действующей ВЛ 35кВ | м3 | 4.564
7 | Приготовление растворов цементных марки: 200 вблизи действующей ВЛ 35кВ | м3 | 2.917 | ЦМС 400 | тн |  | 0.49 | 1.4293
8 | Заполнение бетоном свай-оболочек диаметром: свыше 80 см вблизи действующей ВЛ 35кВ | 1 м3 | 2.917 |  |  |  |  | 2.9167
9 | Окраска м/к каркаса и ростверка | тн | 15.843
|  | м2 | 347.867
10 | Крепление заземляющей полосы | шт | 58
| для свай С35-10 | шт | 58 | Ст круглая ф18 по 10м | м |  | 0.00247 | 0
| вблизи действующей ВЛ 35кВ |  |  | Гайка М16 | шт | 1 | 0.03 | 0.00174
|  |  |  | Шайба пружин диам 16 | шт | 1 | 0.01 | 0.00058
|  |  |  | Болт М16 (L=60мм) | шт | 1 | 0.13 | 0.00754
|  |  |  | Ст круглая ф18 | м | 1.2 | 0.00247 | 0.1719
|  |  |  | Ст полосовая. 6 мм 70х6 (20см) | м2 | 0.014 | 0.0471 | 0.038245
11 | Перевозка материалов на 60 км сверх учтенных 30 км | тн | 8.7346
в том числе:
| опор, порталов, ростверков,заземлителей, мет. сваи | тн | 8.7346
12 | Разгрузочные работы при автомобильных перевозках: металлических конструкций массой от 3до 6 т | тн | 8.7346
| Начальник ОКС |  |  | Н.Н. Абдухаликова

## смета 2025
Приложение № 3
к Договору от_________ № _______
СОГЛАСОВАНО: | [10 empty] | УТВЕРЖДАЮ:
Заместитель генерального директора | [10 empty] | Генеральный директор
АО "Черногорэнерго" КСиКР | [10 empty] | АО"Черногорэнерго"
________________В.В. Ушаков | [10 empty] | _____________ С.Е. Савицкая
ЛОКАЛЬНЫЙ СМЕТНЫЙ РАСЧЕТ №1
Капитальный ремонт объекта: ВЛ 35 кВ ф 1, 3 от ПС 110/35/6 кВ "Большечерногорская" до ПС 35/5 кВ "К 1528", ПС 35/6 кВ "К 903", ПС 35/6 кВ "К 2160", ПС 35/6 кВ "К 911", ПС 35/6 кВ "К 895", ПС 35/6 кВ "Промысел-17", до границы с ВЛ 35 кВ ф-1,3 ПС 110/35/6 кВ "КНС-32"
№ пп | Обосно- вание | Наименование | Ед. изм. | Кол. | Стоимость единицы, руб. |  |  |  |  | Общая стоимость, руб.
[5 empty] | Всего | В том числе |  |  |  | Всего | В том числе
[6 empty] | Осн.З/п | Эк.Маш | З/пМех | Материалы |  | Осн.З/п | Эк.Маш | З/пМех | Материалы
1 | 2 | 3 | 4 | 5 | 6 | 7 | 8 | 9 | 10 | 11 | 12 | 13 | 14 | 15
1 | ТЕР01-02-057-01 | Разработка грунта вручную в траншеях глубиной до 2 м без креплений с откосами, группа грунтов: 1 (МДС35 пр.1 т.2 п.5. Производство монтажных работ вблизи объектов, находящихся под высоким напряжением, в том числе в охранной зоне действующей воздушной линии электропередачи ОЗП=1,2; ЭМ=1,2 к расх.; ЗПМ=1,2; ТЗ=1,2; ТЗМ=1,2) | 100м3 | 0.0456 | 3470.62 | 3470.62 |  |  |  | 158 | 158 | 0 | 0 | 0
2 | ТЕР05-01-010-02 прим | Вырубка бетона из арматурного каркаса железобетонных: свай площадью сечения свыше 0,1 м2 с К=0,6 | 1 свая | 29 | 35.51 | 35.51 |  |  |  | 1030 | 1030 | 0 | 0 | 0
|  | (МДС35 пр.1 т.1 п.5. Производство строительных и других работ вблизи объектов, находящихся под высоким напряжением, в том числе в охранной зоне действующей воздушной линии электропередачи ОЗП=1,2; ЭМ=1,2 к расх.; ЗПМ=1,2; ТЗ=1,2; ТЗМ=1,2) | к= | 1.2
3 | ТЕР13-03-001-03 | Окраска бетонных поверхностей лаком БТ(первый слой) | 100 м2 окрашиваемой поверхности | 1.6044 | 492.72 | 214.28 | 21.18 | 0.36 | 257.26 | 791 | 344 | 34 | 1 | 413
|  | (МДС35 пр.1 т.1 п.5. Производство строительных и других работ вблизи объектов, находящихся под высоким напряжением, в том числе в охранной зоне действующей воздушной линии электропередачи ОЗП=1,2; ЭМ=1,2 к расх.; ЗПМ=1,2; ТЗ=1,2; ТЗМ=1,2) | к= | 1.2
4 | ТЕР13-03-001-04 | Окраска бетонных поверхностей лаком БТ(второй слой) | 100 м2 окрашиваемой поверхности | 1.6044 | 407.49 | 214.28 | 21.18 | 0.36 | 172.03 | 654 | 344 | 34 | 1 | 276
|  | (МДС35 пр.1 т.1 п.5. Производство строительных и других работ вблизи объектов, находящихся под высоким напряжением, в том числе в охранной зоне действующей воздушной линии электропередачи ОЗП=1,2; ЭМ=1,2 к расх.; ЗПМ=1,2; ТЗ=1,2; ТЗМ=1,2) | к= | 1.2
5 | ТЕРм38-01-003-04 | Изготовление обвязки свай из уголка | 1 т конструкций | 3.12 | 4691.53 | 3633.6 | 742 | 45.76 | 315.93 | 14638 | 11337 | 2315 | 143 | 986
6 | СЦМ-101-1627 | Сталь углеродистая обыкновенного качества, марка стали ВСт3пс5, листовая толщиной 4-6 мм | т | 0.749 | 7471.73 |  |  |  | 7471.73 | 5596 | 0 | 0 | 0 | 5596
7 | СЦМ-101-1898 | Сталь угловая 140*140 мм | т | 2.471 | 8121.19 |  |  |  | 8121.19 | 20067 | 0 | 0 | 0 | 20067
8 | ТЕРм38-01-003-04 | Изготовление каркаса для свай /прим/ | 1 т конструкций | 3.248 | 4691.53 | 3633.6 | 742 | 45.76 | 315.93 | 15238 | 11802 | 2410 | 149 | 1026
9 | СЦМ-103-0228 | Трубы стальные электросварные прямошовные и спирально-шовные больших диаметров группы А и Б с сопротивлением по разрыву 38 кгс/мм2 наружный диаметр 530 мм толщина стенки 8 мм | м | 30.1086 | 1174.02 |  |  |  | 1174.02 | 35348 | 0 | 0 | 0 | 35348
10 | СЦМ-101-1898 | Сталь угловая 140*140 мм | т | 0.433 | 8121.19 |  |  |  | 8121.19 | 3516 | 0 | 0 | 0 | 3516
11 | СЦМ-101-1619 | Сталь углеродистая обыкновенного качества, марка стали ВСт3пс5-1, круглая диаметром 18мм | т | 0.281 | 8121.19 |  |  |  | 8121.19 | 2282 | 0 | 0 | 0 | 2282
12 | ТЕР33-02-013-17 прим | Монтаж обвязки массой до 0,2 т (МДС35 пр.1 т.2 п.5. Производство монтажных работ вблизи объектов, находящихся под высоким напряжением, в том числе в охранной зоне действующей воздушной линии электропередачи ОЗП=1,2; ЭМ=1,2 к расх.; ЗПМ=1,2; ТЗ=1,2; ТЗМ=1,2) | 1 т конструкций | 6.788 | 2651.9 | 1031.27 | 1476.19 | 222.49 | 144.44 | 18000 | 7000 | 10020 | 1510 | 980
13 | ТЕР-06-01-082-20 | Приготовление растворов цементных марки: 200 | 100 м3 раствора | 0.02917 | 19430.18 | 6739.46 | 3143.27 | 575.02 | 9547.45 | 567 | 197 | 92 | 17 | 278
|  | (МДС35 пр.1 т.2 п.5. Производство монтажных работ вблизи объектов, находящихся под высоким напряжением, в том числе в охранной зоне действующей воздушной линии электропередачи ОЗП=1,2; ЭМ=1,2 к расх.; ЗПМ=1,2; ТЗ=1,2; ТЗМ=1,2) | к= | 1.2
14 | СЦМ-402-9110-001 | Смеси цементно-песчаные для приготовления строительных растворов | т | 1.4293 | 1180.2 |  |  |  | 1180.2 | 1687 | 0 | 0 | 0 | 1687
15 | ТЕР05-01-009-02 | Заполнение бетоном свай-оболочек диаметром: свыше 80 см | 1 м3 бетона полости сваи | 2.917 | 72.65 | 72.65 | 0 | 0 |  | 212 | 212 | 0 | 0 | 0
|  | (МДС35 пр.1 т.1 п.5. Производство строительных и других работ вблизи объектов, находящихся под высоким напряжением, в том числе в охранной зоне действующей воздушной линии электропередачи ОЗП=1,2; ЭМ=1,2 к расх.; ЗПМ=1,2; ТЗ=1,2; ТЗМ=1,2) | к= | 1.2
16 | ТЕР13-03-004-26 | Окраска металлических огрунтованных поверхностей: краской ПФ -115 | 100 м2 окрашиваемой поверхности | 3.4787 | 1577.97 | 262.7 | 23.93 | 0.72 | 1291.34 | 5489 | 914 | 83 | 3 | 4492
|  | за 2 раза (ОЗП=2; ЭМ=2 к расх.; ЗПМ=2; МАТ=2 к расх.; ТЗ=2; ТЗМ=2) | k= | 2
|  | (МДС35 пр.1 т.1 п.5. Производство строительных и других работ вблизи объектов, находящихся под высоким напряжением, в том числе в охранной зоне действующей воздушной линии электропередачи ОЗП=1,2; ЭМ=1,2 к расх.; ЗПМ=1,2; ТЗ=1,2; ТЗМ=1,2) | к= | 1.2
17 | ТЕР01-02-061-01 | Засыпка вручную траншей, пазух котлованов и ям, группа грунтов: 1 | 100 м3 грунта | 0.0456 | 2499.95 | 2499.95 |  |  |  | 114 | 114 | 0 | 0 | 0
|  | (МДС35 пр.1 т.1 п.5. Производство строительных и других работ вблизи объектов, находящихся под высоким напряжением, в том числе в охранной зоне действующей воздушной линии электропередачи ОЗП=1,2; ЭМ=1,2 к расх.; ЗПМ=1,2; ТЗ=1,2; ТЗМ=1,2) | к= | 1.2
18 | ТЕРм08-02-472-02 | Заземляющий проводник из полосовой стали сечением 160мм2 | 100м | 0.116 | 1874.62 | 491.19 | 149.31 | 8.95 | 1234.12 | 217 | 57 | 17 | 1 | 143
19 | ТЕР09-05-003-01 | Постановка болтов: строительных с гайками и шайбами | 100 шт. болтов | 0.58 | 413.58 | 407.12 | 6.46 |  |  | 240 | 236 | 4 | 0 | 0
|  | (МДС35 пр.1 т.1 п.5. Производство строительных и других работ вблизи объектов, находящихся под высоким напряжением, в том числе в охранной зоне действующей воздушной линии электропередачи ОЗП=1,2; ЭМ=1,2 к расх.; ЗПМ=1,2; ТЗ=1,2; ТЗМ=1,2) | к= | 1.2
20 | СЦМ-101-1714 | Болты с гайками и шайбами строительные | т | 0.00986 | 22032 |  |  |  | 22032 | 217 | 0 | 0 | 0 | 217
21 | 310-5050-1 | Перевозка грузов автомобилями-самосвалами, грузоподъемностью 15 т, работающих вне карьера, 1 класс дорог, расстояние превозки 50 км | 1 т груза | 8.7346 | 39.58 |  | 39.58 |  |  | 346 | 0 | 346 | 0 | 0
22 | 311-01-116-1 | Погрузочные работы: Металлические конструкции массой до 6 тонн | 1 т груза | 8.7346 | 14.29 | 2.92 | 11.37 | 2.02 |  | 125 | 26 | 99 | 18 | 0
23 | 311-02-116-1 | Разгрузочные работы: Металлические конструкции массой до 6 тонн | 1 т груза | 8.7346 | 14.29 | 2.92 | 11.37 | 2.02 |  | 125 | 26 | 99 | 18 | 0
|  | (МДС35 пр.1 т.1 п.5. Производство строительных и других работ вблизи объектов, находящихся под высоким напряжением, в том числе в охранной зоне действующей воздушной линии электропередачи ОЗП=1,2; ЭМ=1,2 к расх.; ЗПМ=1,2; ТЗ=1,2; ТЗМ=1,2) | к= | 1.2
Итого прямые затраты по смете в базисных ценах | [9 empty] | 126657 | 33797 | 15553 | 1861 | 77307
Накладные расходы |  |  |  | 35570 | [5 empty] | 28973
84% от ФОТ -ТЕР01 |  |  |  | 272 | 84% |  |  |  |  | 228
95% от ФОТ -ТЕР09; ТЕР13 |  |  |  | 1843 | 95% |  |  |  |  | 1751
100% от ФОТ -ТЕР01; ТЕРм08 |  |  |  | 58 | 100% |  |  |  |  | 58
113% от ФОТ - ТЕР33; |  |  |  | 8510 | 113% |  |  |  |  | 9616
138% от ФОТ - ТЕР05; |  |  |  | 1242 | 138% |  |  |  |  | 1714
66 % от ФОТ - ТЕРм38, ТЕР 06 |  |  |  | 23645 | 66% |  |  |  |  | 15606
Сметная прибыль |  |  |  | 35356 | [5 empty] | 16958
45% от ФОТ -ТЕР01 |  |  |  | 272 | 45% |  |  |  |  | 122
60% от ФОТ - ТЕР33; |  |  |  | 8510 | 60% |  |  |  |  | 5106
65% от ФОТ - ТЕРм08 |  |  |  | 58 | 65% |  |  |  |  | 38
70% от ФОТ - ТЕР13; |  |  |  | 1607 | 70% |  |  |  |  | 1125
80% от ФОТ - ТЕР05; |  |  |  | 1242 | 80% |  |  |  |  | 994
85% от ФОТ - ТЕР09; |  |  |  | 236 | 85% |  |  |  |  | 201
40 %- от ФОТ -ТЕРм38 |  |  |  | 23431 | 40% |  |  |  |  | 9372
Итого | [9 empty] | 172588
В том числе:
Материалы | [9 empty] | 77307
Машины и механизмы | [9 empty] | 15553
ФОТ | [9 empty] | 35658
Накладные расходы | [9 empty] | 28973
Сметная прибыль | [9 empty] | 16958
ВСЕГО по смете | [9 empty] | 172588
С коэффициентом индексации К= |  |  | 8.27 | [6 empty] | 1427303 | руб
|  | Транспорт | Ед.изм. | Кол-во |  | Ст-ть един. |  | Всего
|  | УРАЛ "Вахта" | м/час | 240 |  | 1634.07 |  | 392177
|  | ИТОГО транспорт | [5 empty] | 392177 |  |  | руб.
|  | Материалы | Ед.изм. | Кол-во |  | Ст-ть един. |  | Всего
|  | Труба Ф530х8 | тн | 3.155 |  | 52900 |  | 166900
|  | Сталь угловая 140*9мм | тн | 2.751 |  | 130000 |  | 357630
|  | Сталь листовая 6мм | тн | 0.749 |  | 83476 |  | 62524
|  | Сталь круглая18мм | тн | 0.281 |  | 73900 |  | 20766
|  | Ст полосовая. 6 мм 70х6 (20см) | тн | 0.0395 |  | 85897.78 |  | 3393
|  | Болт М16 | кг | 7.54 |  | 584 |  | 4403
|  | Шайба М16 | кг | 0.58 |  | 699 |  | 405
|  | Гайка М16 | кг | 1.74 |  | 767 |  | 1335
|  | Раствор цементный М 400 мешок 50кг | шт | 29 |  | 772 |  | 22388
|  | Вспомогательные материалы | руб. | 8594 |  | 7.31 |  | 62822
|  | ИТОГО материалы | [5 empty] | 702566 |  |  | руб.
|  | ПЕРЕБАЗИРОВКА | [6 empty] | 37991 |  | руб.
|  | ВСЕГО ПО СМЕТЕ: | [6 empty] | 2560037 |  | руб.
|  | Начальник ОКС |  |  | Н.Н. Абдухаликова

## перебазировка кор
Приложение № 1
к Локальному сметному расчету
к Договору от_________ № _______
СОГЛАСОВАНО: | [5 empty] | УТВЕРЖДАЮ:
Заместитель генерального директора | [5 empty] | Генеральный директор
АО "Черногорэнерго" по КСиКР | [5 empty] | АО "Черногорэнерго"
____________В.В. Ушаков | [5 empty] | ______________ С.Е. Савицкая
Расчет
стоимости перебазировки техники
Наименование техники | Кол-во рейсов | Расстояние, км | Средняя скорость | Кол-во маш/час в пути | Время разгрузки | Всего маш/час | Стоимость маш/часа | Стоимость перебазировки
Бульдозер Т-130
Трал 44202(22т)
Туда | 2 | 80 | 30 | 5.33 | 0.3 | 5.63 | 2695 | 15173
Обратно | 2 | 80 | 60 | 2.67 | 0.3 | 2.97 | 2695 | 8004
САК(спец.мастерская)
(Летучка)
Туда | 1 | 80 | 60 | 1.33 |  | 1.33 | 2695 | 3584
Обратно | 1 | 80 | 60 | 1.33 |  | 1.33 | 2695 | 3584
Кран Урал55-57 КС 35714
Туда | 1 | 80 | 60 | 1.33 |  | 1.33 | 2874.67 | 3823
Обратно | 1 | 80 | 60 | 1.33 |  | 1.33 | 2874.67 | 3823
ИТОГО: | [7 empty] | 37991
Начальник ОКС |  |  |  |  | Н.Н. Абдухаликова