## СМЕТА ПС ДНС ГЕ
Приложение № 2
к Договору подряда №__/Р-2025._______
СОГЛАСОВАНО: | [11 empty] | УТВЕРЖДАЮ:
Заместитель генерального директора | [11 empty] | Генеральный директор
АО "Черногорэнерго" по КСиКР | [11 empty] | АО "Черногорэнерго"
____________ В.В. Ушаков | [11 empty] | ___________С.Е. Савицкая
ЛОКАЛЬНЫЙ СМЕТНЫЙ РАСЧЕТ
Строительно-монтажные работы по Техническому перевооружению объекта: "ПС 35/6кВ "К-8" Мало-Черногорского месторождения нефти (ПС 35\6 КВ К 8 МЧ 2Х4.0 ST7)"
ПС 35/6кВ "ДНС" Гун-Еганского месторождения нефти (П\СТ 35\6 ST 7 2*4000КВА Г-ЕГ)
№ пп | Обоснование | Наименование | Ед. изм. | Кол. | Стоимость единицы, руб. |  |  |  |  | Общая стоимость, руб.
[5 empty] | Всего | В том числе |  |  |  | Всего | В том числе
[6 empty] | Осн.З/п | Эк.Маш | З/пМех | Мат |  | Осн.З/п | Эк.Маш | З/пМех | Мат
1 | 2 | 3 | 4 | 5 | 6 | 7 | 8 | 9 | 10 | 11 | 12 | 13 | 14 | 15
Демонтажные работы
Демонтаж ограждения ПС 35/6кВ и площадок обслуживания
1 | ТЕР 07-01-054-11 К=0,5 | Демонтаж металлических оград по металлическим столбам из сетчатых паненлей высотой :до 1,7м (МДС36 п.3.3.1. Демонтаж (разборка) металлических конструкций ОЗП=0,7; ЭМ=0,7 к расх.; ЗПМ=0,7; МАТ=0 к расх.; ТЗ=0,7; ТЗМ=0,7) | 100м | 0.984 | 3620.99 | 1621.4 | 1999.59 | 326.46 |  | 3563 | 1595 | 1968 | 321 | 0
2 | ТЕР09-03-030-01 К=0,8 | Демонтаж площадок с настилом и ограждением из листовой, рифленой, просечной и круглой стали (МДС36 п.3.3.1. Демонтаж (разборка) металлических конструкций ОЗП=0,7; ЭМ=0,7 к расх.; ЗПМ=0,7; МАТ=0 к расх.; ТЗ=0,7; ТЗМ=0,7) | 1 т конструкций | 8.756 | 1159.46 | 633.72 | 525.74 | 73.7 |  | 10152 | 5549 | 4603 | 645 | 0
3 | ТЕР09-03-029-01 К=0,8 | Демонтаж лестниц прямолинейных и криволинейных, пожарных с ограждением (МДС36 п.3.3.1. Демонтаж (разборка) металлических конструкций ОЗП=0,7; ЭМ=0,7 к расх.; ЗПМ=0,7; МАТ=0 к расх.; ТЗ=0,7; ТЗМ=0,7) | 1 т конструкций | 0.753 | 980.79 | 536.09 | 444.7 | 86.86 |  | 739 | 404 | 335 | 65 | 0
4 | ТЕР04-02-007-01 | Демонтаж: Резка обсадных труб (ограждение), наружным диаметром: до 168 мм | 1 резка | 21 | 10.83 | 4.86 | 3.97 |  | 2 | 227 | 102 | 83 | 0 | 42
Демонтаж ОРУ-35кА
5 | ТЕРм08-01-025-26 | Демонтаж блоков ОРУ с оборудованием для комплектных подстанций: 35 кВ с разъединителем или выключателем (МДС37 п.3.2.1. Демонтаж оборудования, которое не подлежит дальнейшему использованию (предназначено в лом) без разборки и резки ОЗП=0,3; ЭМ=0,3 к расх.; ЗПМ=0,3; МАТ=0 к расх.; ТЗ=0,3; ТЗМ=0,3) | 1 подстанция | 2 | 651.27 | 374.26 | 277.01 | 29.15 |  | 1303 | 749 | 554 | 58 | 0
6 | ТЕРм08-01-087-03 к=0,4 | Деонтаж металлических конструкций порталов 35кВ (МДС36 п.3.3.1. Демонтаж (разборка) металлических конструкций ОЗП=0,7; ЭМ=0,7 к расх.; ЗПМ=0,7; МАТ=0 к расх.; ТЗ=0,7; ТЗМ=0,7) | т | 0.43 | 817.62 | 527.36 | 290.26 | 19.81 |  | 352 | 227 | 125 | 9 | 0
7 | ТЕРм08-01-087-01 | Демонтаж сетчатого ограждения (козырек) | м2 | 3.6 | 69.11 | 50.66 | 18.45 | 1.14 |  | 248 | 182 | 66 | 4 | 0
8 | ТЕР04-02-007-07 | Резка обсадных труб ,диаметром до 377 мм | 1 резка | 8 | 17.88 | 8.29 | 6.12 |  | 3.47 | 143 | 66 | 49 | 0 | 28
Демонтаж трансформаторов №1,2
9 | ТЕРм08-01-052-01 | Демонтаж: Изолятор опорный напряжением до 10 кВ, количество точек крепления: 1 (МДС37 п.3.2.1. Демонтаж оборудования, которое не подлежит дальнейшему использованию (предназначено в лом) без разборки и резки ОЗП=0,3; ЭМ=0,3 к расх.; ЗПМ=0,3; МАТ=0 к расх.; ТЗ=0,3; ТЗМ=0,3) | шт | 6 | 5.18 | 4.18 | 1 | 0.1 | 0 | 31 | 25 | 6 | 1 | 0
10 | ТЕР33-02-013-01 | Демонтаж стальных: сварных стоек порталов массой до 0,7 т (МДС36 п.3.3.1. Демонтаж (разборка) металлических конструкций ОЗП=0,7; ЭМ=0,7 к расх.; ЗПМ=0,7; МАТ=0 к расх.; ТЗ=0,7; ТЗМ=0,7) | 1 т конструкций | 0.019 | 552.21 | 447.47 | 694.06 | 104.74 | 0 | 22 | 9 | 13 | 2 | 0
11 | ТЕРм08-01-001-07 К=0,4 | Демонтаж трансформатора силового 35/6кВ .мощностью 10000кВА (МДС37 п.3.2.1. Демонтаж оборудования, которое подлежит дальнейшему использованию, без надобности хранения (перемещается в цеху на другое место установки и т.п.) ОЗП=0,6; ЭМ=0,6 к расх.; ЗПМ=0,6; МАТ=0 к расх.; ТЗ=0,6; ТЗМ=0,6) | шт. | 2 | 2652.528 | 2652.528 | 0 | 0 |  | 5305 | 5305 | 0 | 0 | 0
12 | ТЕР39-01-004-01 прим к=0,4 | Демонтаж понтонного основания (МДС36 п.3.3.1. Демонтаж (разборка) металлических конструкций ОЗП=0,7; ЭМ=0,7 к расх.; ЗПМ=0,7; МАТ=0 к расх.; ТЗ=0,7; ТЗМ=0,7) | 1 т конструкций | 2.36 | 911 | 328.38 | 555.17 | 33.93 | 27.45 | 2150 | 775 | 1310 | 80 | 65
Демонтаж ЗРУ 6кВ, БСК
13 | ТЕРм08-01-052-01 прим | Демонтаж: Изолятор штыревой напряжением до 10 кВ, количество точек крепления: 1 (МДС37 п.3.2.1. Демонтаж оборудования, которое не подлежит дальнейшему использованию (предназначено в лом) без разборки и резки ОЗП=0,3; ЭМ=0,3 к расх.; ЗПМ=0,3; МАТ=0 к расх.; ТЗ=0,3; ТЗМ=0,3) | шт | 36 | 5.73 | 4.18 | 1 | 0.1 | 0.55 | 206 | 150 | 36 | 4 | 20
14 | ТЕРм08-01-087-03 с к=0,4 | Демонтаж металлических конструкций порталов ЗРУ 6кВ (МДС36 п.3.3.1. Демонтаж (разборка) металлических конструкций ОЗП=0,7; ЭМ=0,7 к расх.; ЗПМ=0,7; МАТ=0 к расх.; ТЗ=0,7; ТЗМ=0,7) | т | 0.21 | 817.62 | 527.36 | 290.26 | 19.81 |  | 172 | 111 | 61 | 4 | 0
15 | ТЕРм08-01-085-01 | Демонтаж шкаф комплектных распределительных устройств с выключателем напряжением 6-10 кВ, на ток до 3200 А (МДС37 п.3.2.1. Демонтаж оборудования, которое подлежит дальнейшему использованию, без надобности хранения (перемещается в цеху на другое место установки и т.п.) ОЗП=0,6; ЭМ=0,6 к расх.; ЗПМ=0,6; МАТ=0 к расх.; ТЗ=0,6; ТЗМ=0,6) | шт. | 2 | 4162.75 | 595.91 | 3566.84 | 453.56 | 0 | 8326 | 1192 | 7134 | 907 | 0
16 | ТЕРм08-01-067-08 прим | Демонтаж установки (шкаф) комплектная конденсаторная на установленных конструкциях, масса: до 500 кг (БСК 6кВ №1,2) МДС37 п.3.2.1. Демонтаж оборудования, которое подлежит дальнейшему использованию, без надобности хранения (перемещается в цеху на другое место установки и т.п.) ОЗП=0,6; ЭМ=0,6 к расх.; ЗПМ=0,6; МАТ=0 к расх.; ТЗ=0,6; ТЗМ=0,6) | шкаф | 2 | 305.13 | 81.39 | 223.74 | 19.518 |  | 610 | 163 | 447 | 39 | 0
17 | ТЕР04-02-007-07 | Резка обсадных труб ,диаметром до 377 мм | 1 резка | 16 | 17.88 | 8.29 | 6.12 |  | 3.47 | 287 | 133 | 98 | 0 | 56
Демонтаж кабельной эстакады
18 | ТЕРм08-02-152-07 | Демонтаж полки кабельной , устанавливаемой на стойках, масса: до 0,4 кг (МДС36 п.3.3.1. Демонтаж (разборка) металлических конструкций ОЗП=0,7; ЭМ=0,7 к расх.; ЗПМ=0,7; МАТ=0 к расх.; ТЗ=0,7; ТЗМ=0,7) | 100 шт. | 0.6 | 79.56 | 43.67 | 35.89 | 3.13 |  | 48 | 26 | 22 | 2 | 0
19 | ТЕРм08-02-152-04 | Демонтаж стойка сборных кабельных конструкций (без полок), масса: до 1,6 кг (МДС36 п.3.3.1. Демонтаж (разборка) металлических конструкций ОЗП=0,7; ЭМ=0,7 к расх.; ЗПМ=0,7; МАТ=0 к расх.; ТЗ=0,7; ТЗМ=0,7) | 100 шт. | 0.3 | 965.82 | 601.97 | 363.85 | 11.67 |  | 290 | 181 | 109 | 4 | 0
20 | ТЕР09-03-015-01 | Демонтаж прогонов при шаге ферм до 12 м при высоте здания: до 25 м (МДС36 п.3.3.1. Демонтаж (разборка) металлических конструкций ОЗП=0,7; ЭМ=0,7 к расх.; ЗПМ=0,7; МАТ=0 к расх.; ТЗ=0,7; ТЗМ=0,7) | 1 т конструкций | 0.45 | 625.08 | 304.62 | 320.46 | 47.01 | 0 | 281 | 137 | 144 | 21 | 0
Прочие работы
21 | 311-01-135-1 | Погрузочные работы при автомобильных перевозках: металлических конструкций массой от 3 до 6 т | 1 т груза | 16.26 | 16.89 | 3.36 | 13.53 | 2.4 | 0 | 275 | 55 | 220 | 39 | 0
22 | 311-01-135-2 | Разгрузочные работы при автомобильных перевозках: металлических труб с примен.автокр | 1 т груза | 16.26 | 16.89 | 3.36 | 13.53 | 2.4 | 0 | 275 | 55 | 220 | 39 | 0
23 | 310-4010-1 | Перевозка строительных грузов (кроме массовых навалочных, перевозимых автомобилями-самосвалами, а также бетонных и железобетонных изделий, стеновых и перегородочных материалов, лесоматериалов круглых и пиломатериалов, включенных в таблицу 03-01), бортовым автомобилем грузоподъемностью 5 т, на расстояние до 10 км I класс груза | 1 т груза | 16.26 | 39.31 |  | 39.31 |  | 0 | 639 | 0 | 639 | 0 | 0
Строительно-Монтажные работы
Забивка свай под основания
24 | ТЕР01-02-031-01 | Бурение ям глубиной до 2 м бурильно-крановыми машинами: на тракторе, группа грунтов 1 | 100 ям | 0.56 | 4660.63 | 409.32 | 4251.31 | 633.53 | 0 | 2610 | 229 | 2381 | 355 | 0
25 | ТЕР05-01-011-01 | Погружение дизель-молотом копровой установки на базе трактора стальных свай шпунтового ряда массой 1 м: до 50 кг, длиной до 8 м в грунты группы 1 2 264,26 = 11 715,23 - 1,01 x 9 357,40 | 1 т свай | 3.078 | 2264.26 | 453.61 | 1756.83 | 195.81 | 53.82 | 6970 | 1396 | 5408 | 603 | 166
26 | ТЕР05-01-003-05 | Погружение дизель-молотом на гусеничном копре железобетонных свай длиной: до 12 м в грунты группы | 1 м3 свай | 23.52 | 626.01 | 80.7 | 537.4 | 62.98 | 7.91 | 14724 | 1898 | 12640 | 1481 | 186
27 | СЦМ-440-9132 2600 | Сваи железобетонные | м3 | 23.52 | 2600 |  |  |  | 2600 | 61152 | 0 | 0 | 0 | 61152
28 | СЦМ-103-0169 | Трубы стальные электросварные прямошовные со снятой фаской диаметром от 20 до 377 мм из стали марок БСт2кп-БСт4кп и БСт2пс-БСт4пс наружный диаметр 114 мм толщина стенки 5 мм | м | 42.42 | 116.47 |  |  |  | 116.47 | 4941 | 0 | 0 | 0 | 4941
29 | СЦМ-103-0186 | Трубы стальные электросварные прямошовные со снятой фаской диаметром от 20 до 377 мм из стали марок БСт2кп-БСт4кп и БСт2пс-БСт4пс наружный диаметр 168 мм толщина стенки 8 мм | м | 69.69 | 279.33 |  |  |  | 279.33 | 19467 | 0 | 0 | 0 | 19467
30 | ТЕРм38-01-006-07 | Изготовление пластин | 1 т конструкций | 0.42 | 12060.25 | 5740.46 | 5744.28 | 111.14 | 575.51 | 5066 | 2411 | 2413 | 47 | 242
31 | СЦМ-101-1628 | Сталь углеродистая обыкновенного качества, марка стали ВСт3пс5, листовая толщиной 8-20 мм | т | 0.433 | 6792.48 |  |  |  | 6792.48 | 2941 | 0 | 0 | 0 | 2941
32 | ТЕР09-06-001-02 | Монтаж пластин 1 700,04 = 18 068,01 - 0,00194 x 6 325,00 - 1 x 16 355,70 | 1 т конструкций | 0.42 | 1700.04 | 1361.17 | 193.85 | 4.88 | 145.02 | 714 | 572 | 81 | 2 | 61
Изготовление и монтаж площадки обслуживания
33 | ТЕРм38-01-004-07 | Изготовление площадки обслуживания | 1 т конструкций | 9.57 | 4542.91 | 3550.8 | 756.31 | 80.87 | 235.8 | 43476 | 33981 | 7238 | 774 | 2257
34 | СЦМ-101-9410-007 | Швеллеры № 18 сталь марки СТ3ПС | т | 3.225 | 5546 |  |  |  | 5546 | 17886 | 0 | 0 | 0 | 17886
35 | СЦМ-101-9410-003 | Швеллеры № 10 сталь марки СТ3ПС | т | 2.539 | 5782 |  |  |  | 5782 | 14680 | 0 | 0 | 0 | 14680
36 | СЦМ-101-1082 | Просечно-вытяжной прокат горячекатаный в листах мерных размеров из стали С235 шириной 1000 мм, толщиной 5 мм | т | 3.136 | 8804.19 |  |  |  | 8804.19 | 27610 | 0 | 0 | 0 | 27610
37 | СЦМ-110-0173 | Сталь угловая 50х50 мм | т | 0.269 | 7152.94 |  |  |  | 7152.94 | 1924 | 0 | 0 | 0 | 1924
38 | СЦМ-110-0171 | Сталь полосовая 40х4 мм | т | 0.31 | 9016.56 |  |  |  | 9016.56 | 2795 | 0 | 0 | 0 | 2795
39 | СЦМ-110-0174 | Сталь угловая 63х63 мм | т | 0.397 | 6625.88 |  |  |  | 6625.88 | 2630 | 0 | 0 | 0 | 2630
40 | ТЕР09-03-030-01 К=0,8 | Монтаж площадок с настилом и ограждением из листовой, рифленой, просечной и круглой стали | 1 т конструкций | 9.57 | 1997.58 | 905.31 | 938.82 | 131.5 | 153.45 | 19118 | 8664 | 8985 | 1258 | 1469
41 | СЦМ-101-0956 | Петля накладная | 100шт. | 0.04 | 913.55 |  |  |  | 913.55 | 37 | 0 | 0 | 0 | 37
42 | СЦМ-101-0960 | Задвижка накладная | 100шт. | 0.02 | 467 |  |  |  | 467 | 9 | 0 | 0 | 0 | 9
43 | ТЕРм38-01-004-08 | Изготовление лестниц | 1 т конструкций | 0.4315 | 5500.37 | 4142.6 | 1160.9 | 103.1 | 196.87 | 2374 | 1788 | 501 | 44 | 85
44 | СЦМ-110-0173 | Сталь угловая 50х50 мм | т | 0.1321 | 7152.94 |  |  |  | 7152.94 | 945 | 0 | 0 | 0 | 945
45 | СЦМ-101-9410-003 | Швеллеры № 10 сталь марки СТ3ПС | т | 0.101 | 5782 |  |  |  | 5782 | 584 | 0 | 0 | 0 | 584
46 | СЦМ-110-0174 | Сталь угловая 63х63 мм | т | 0.0936 | 6625.88 |  |  |  | 6625.88 | 620 | 0 | 0 | 0 | 620
47 | СЦМ-101-1082 | Просечно-вытяжной прокат горячекатаный в листах мерных размеров из стали С235 шириной 1000 мм, толщиной 5 мм | т | 0.0931 | 8804.19 |  |  |  | 8804.19 | 820 | 0 | 0 | 0 | 820
48 | СЦМ-110-0171 | Сталь полосовая 40х4 мм | т | 0.0366 | 9016.56 |  |  |  | 9016.56 | 330 | 0 | 0 | 0 | 330
49 | ТЕР09-03-029-01 К=0,8 | Монтаж лестниц прямолинейных и криволинейных, пожарных с ограждением | 1 т конструкций | 0.432 | 1885.24 | 766.26 | 1017.17 | 220.13 | 101.81 | 814 | 331 | 439 | 95 | 44
ЗРУ-6кВ и БСК | [10 empty] | 0 | 0 | 0 | 0
Монтаж сетчатого ограждения на ввод ЗРУ-6кВ №1,2
50 | ТЕРм08-01-087-01 К=0,4 | Монтаж сетчатого ограждения на ввод 6кВ | м2 | 16.8 | 94.82 | 28.95 | 10.54 | 0.65 | 55.33 | 1593 | 486 | 177 | 11 | 930
51 | ТЕРм08-01-087-03 к=0,4 | Монтаж металлических конструкций порталов ЗРУ 6кВ | т | 0.21 | 1188.26 | 753.37 | 414.66 | 28.3 | 20.23 | 249 | 158 | 87 | 6 | 4
52 | ТЕРм08-01-052-01 прим | Изолятор штыревой напряжением до 10 кВ, количество точек крепления: 1 | шт. | 36 | 19.1 | 13.93 | 3.32 | 0.34 | 1.85 | 688 | 501 | 120 | 12 | 67
53 | СЦМ-110-9030-1 | Изоляторы штыревые ШС-10Г | шт | 36 | 112.75 |  |  |  | 112.75 | 4059 | 0 | 0 | 0 | 4059
54 | СЦМ-500-9056 | Колпачки изолирующие | 10 шт | 4 | 120 |  |  |  | 120 | 480 | 0 | 0 | 0 | 480
55 | ТЕРм08-01-085-01 | Шкаф комплектных распределительных устройств с выключателем напряжением 6-10 кВ, на ток до 3200 А (ЗРУ 6кВ №1,2) | шт. | 2 | 7183.97 | 993.18 | 5944.73 | 755.93 | 246.06 | 14367 | 1986 | 11889 | 1512 | 492
56 | ТЕРм08-01-067-08 | Установка (шкаф) комплектная конденсаторная на установленных конструкциях, масса: до 500 кг (БСК 6кВ №1,2) | шкаф | 2 | 529.55 | 135.65 | 372.9 | 32.53 | 21 | 1059 | 271 | 746 | 65 | 42
57 | СЦМ-101-1082 | Просечно-вытяжной прокат горячекатаный в листах мерных размеров из стали С235 шириной 1000 мм, толщиной 5 мм | т | 1.081 | 8804.19 |  |  |  | 8804.19 | 9517 | 0 | 0 | 0 | 9517
58 | СЦМ-101-1755 | Сталь полосовая спокойная марки Ст3сп, шириной 50-200 мм толщиной 4-5 мм | т | 0.029 | 6330 |  |  |  | 6330 | 184 | 0 | 0 | 0 | 184
Трансформаторы 35кВ №1,2
59 | ТЕРм38-01-001-01 | Изготовление поддона под трансформаторы | 1 т конструкций | 1.047 | 6065.01 | 2779.7 | 3000.1 | 365.94 | 285.21 | 6350 | 2910 | 3141 | 383 | 299
60 | СЦМ-101-1627 | Сталь углеродистая обыкновенного качества, марка стали ВСТ3пс5,листовая 4 -6 мм | т | 1.081 | 7471.73 |  |  |  | 7471.73 | 8077 | 0 | 0 | 0 | 8077
61 | ТЕР09-06-024-05 | Монтаж поддона под трансформаторы | 1 т конструкций | 1.047 | 3329.9 | 1646.93 | 1397.33 | 45.95 | 257.04 | 3456 | 1724 | 1463 | 48 | 269
62 | ТЕРм08-01-087-03 к=0,5 | Металлические конструкции под оборудование (портал на трансф. под опорн.изоляторы 35кВ) | т | 0.063 | 1510.6 | 941.71 | 518.32 | 35.38 | 50.57 | 95 | 59 | 33 | 2 | 3
63 | ТЕРм08-01-087-03 с к=0,5 | Металлические конструкции под оборудование ( на трансф. под опорн.изоляторы6кВ) | т | 0.019 | 1510.6 | 941.71 | 518.32 | 35.38 | 50.57 | 29 | 18 | 10 | 1 | 1
64 | ТЕРм08-01-042-01 | Изолятор напряжением 35 кВ: опорный | компл. (комплект 3 шт.) | 2 | 256.31 | 143.53 | 46.35 | 5.97 | 66.43 | 513 | 287 | 93 | 12 | 133
65 | Прайс | Изолятор ОСК-10-35-3 УХЛ1 | шт | 6 | 1526.89 |  |  |  | 1526.89 | 9161 | 0 | 0 | 0 | 9161
66 | ТЕРм08-01-052-01 | Изолятор опорный напряжением до 10 кВ, количество точек крепления: 1 | шт. | 6 | 19.1 | 13.93 | 3.32 | 0.34 | 1.85 | 115 | 84 | 20 | 2 | 11
67 | Прайс | Изолятор ОСК-12,5-10-2УХЛ1 | шт. | 6 | 718.42 |  |  |  | 718.42 | 4311 | 0 | 0 | 0 | 4311
68 | ТЕР01-02-057-01 | Разработка грунта вручную в траншеях глубиной до 2 м без креплений с откосами, группа грунтов: 1 | 100 м3 грунта | 0.018 | 2892.18 | 2892.18 |  |  | 0 | 52 | 52 | 0 | 0 | 0
69 | ТЕР25-08-021-01 | Укладка в траншею на участках трассы с продольным уклоном от 15 до 20 градусов изолированного трубопровода: Ду 200-250 мм | 1 км трубопровода | 0.012 | 6845.47 | 1811.68 | 5033.79 | 677.02 | 0 | 82 | 22 | 60 | 8 | 0
70 | СЦМ-103-0169 | Трубы стальные электросварные прямошовные со снятой фаской диаметром от 20 до 377 мм из стали марок БСт2кп-БСт4кп и БСт2пс-БСт4пс наружный диаметр 114 мм толщина стенки 5 мм (Труба б/у ПЗ=0,6 (ОЗП=0,6; ЭМ=0,6 к расх.; ЗПМ=0,6; МАТ=0,6 к расх.; ТЗ=0,6; ТЗМ=0,6)) | м | 12.38 | 69.88 |  |  |  | 69.88 | 865 | 0 | 0 | 0 | 865
71 | СЦМ-103-0145 | Трубы стальные электросварные прямошовные со снятой фаской диаметром от 20 до 377 мм из стали марок БСт2кп-БСт4кп и БСт2пс-БСт4пс наружный диаметр 76 мм толщина стенки 3.8 мм (Труба б/у ПЗ=0,6 (ОЗП=0,6; ЭМ=0,6 к расх.; ЗПМ=0,6; МАТ=0,6 к расх.; ТЗ=0,6; ТЗМ=0,6)) | м | 3.72 | 33.49 |  |  |  | 33.49 | 125 | 0 | 0 | 0 | 125
72 | ТЕР01-02-061-01 | Засыпка вручную траншей, пазух котлованов и ям, группа грунтов: 1 | 100 м3 грунта | 0.018 | 2083.29 | 2083.29 |  |  | 0 | 37 | 37 | 0 | 0 | 0
73 | ТЕР16-05-001-01 | Установка крана (МАТ=0 к расх.) | 10 шт | 0.2 | 48.87 | 42.01 | 6.86 |  | 0 | 9 | 8 | 1 | 0 | 0
74 | СЦМ-300-9230-184 | Краны КШ- 15р шаровые с резьбовым присоединением | шт. | 2 | 480.95 |  |  |  | 480.95 | 962 | 0 | 0 | 0 | 962
75 | СЦМ-300-6001-059 | Вентиль запорный муфтовый диаметром 25 мм 15ч8р2 | шт. | 2 | 56.25 |  |  |  | 56.25 | 113 | 0 | 0 | 0 | 113
76 | Терм08-01-001-07 К=0,4 | Монтаж силового трансформатора 35/6кВ Мощностью 10000кВА | шт. | 2 | 4582.3 | 4420.88 |  |  | 161.42 | 9165 | 8842 | 0 | 0 | 323
ОРУ 35кВ
77 | ТЕРм38-01-004-07 | Изготовление cтульчиков под блоки напряжения | 1 т конструкций | 0.445 | 4542.91 | 3550.8 | 756.31 | 80.87 | 235.8 | 2022 | 1580 | 337 | 36 | 105
78 | СЦМ-103-0186 | Трубы стальные электросварные прямошовные со снятой фаской диаметром от 20 до 377 мм из стали марок БСт2кп-БСт4кп и БСт2пс-БСт4пс наружный диаметр 168 мм толщина стенки 8 мм (Труба б/у ПЗ=0,6 (ОЗП=0,6; ЭМ=0,6 к расх.; ЗПМ=0,6; МАТ=0,6 к расх.; ТЗ=0,6; ТЗМ=0,6)) | м | 11.15 | 279.33 |  |  |  | 279.33 | 3115 | 0 | 0 | 0 | 3115
79 | СЦМ-101-1628 | Сталь углеродистая обыкновенного качества, марка стали ВСт3пс5, листовая толщиной 8-20 мм | т | 0.1042 | 6792.48 |  |  |  | 6792.48 | 708 | 0 | 0 | 0 | 708
80 | ТЕР09-03-030-01 | Монтаж стульчиков под блоки напряжения | 1 т конструкций | 0.445 | 2559.64 | 1131.64 | 1290.71 | 192.18 | 137.29 | 1139 | 504 | 574 | 86 | 61
81 | ТЕРм08-01-025-26 | Блок с оборудованием для комплектных подстанций: 35 кВ с разъединителем или выключателем (ОРУ 35кв №1,2) | 1 подстанция | 2 | 2270.42 | 1247.54 | 923.35 | 97.18 | 99.53 | 4541 | 2495 | 1847 | 194 | 199
82 | ТЕРм08-01-006-01 | Трансформатор тока напряжением: 35 кВ 1 274,03 = 2 065,61 - 7,97 x 22,03 - 4 x 154,00 | компл. (3 фазы) | 2 | 1274.03 | 554.12 | 546.72 | 61.8 | 173.19 | 2547 | 1108 | 1093 | 124 | 346
Контур заземления | [10 empty] | 0 | 0 | 0 | 0
83 | ТЕРм08-02-471-04 | Заземлитель вертикальный из круглой стали, диаметр, мм: 16 | 10 шт. | 1.8 | 1159.47 | 245.3 | 103.2 | 5.69 | 143.69 | 887 | 442 | 186 | 10 | 259
84 | СЦМ-101-1614 | Сталь круглая диаметром 18 мм | т | 0.1858 | 8237.82 |  |  |  | 8237.82 | 1531 | 0 | 0 | 0 | 1531
85 | ТЕР01-02-057-01 | Разработка грунта вручную в траншеях глубиной до 2 м без креплений с откосами, группа грунтов: 1 | 100 м3 грунта | 0.31 | 2892.18 | 2892.18 |  |  | 0 | 897 | 897 | 0 | 0 | 0
86 | ТЕРм08-02-472-02 | Заземлитель горизонтальный из стали: полосовой сечением 160 мм2 | 100 м | 1.7 | 829.25 | 491.19 | 91.42 |  | 246.64 | 1409 | 835 | 155 | 0 | 419
87 | СЦМ-101-9373 | Сталь полосовая 40х4 мм | т | 0.36 | 7596 |  |  |  | 7596 | 2735 | 0 | 0 | 0 | 2735
88 | ТЕР09-05-003-01 | Постановка болтов: строительных с гайками и шайбами | 100 шт. болтов | 0.36 | 345 | 340.1 | 4.9 |  | 4.9 | 126 | 122 | 2 | 0 | 2
89 | СЦМ-101-1977 | Болты строительные с гайками и шайбами | кг | 0.72 | 22.03 |  |  |  | 22.03 | 16 | 0 | 0 | 0 | 16
90 | ТЕР01-02-061-01 | Засыпка вручную траншей, пазух котлованов и ям, группа грунтов: 1 | 100 м3 грунта | 0.31 | 2083.29 | 2083.29 |  |  | 0 | 646 | 646 | 0 | 0 | 0
Изготовление кабельной эстакады
91 | ТЕРм38-01-005-04 | Изготовление кабельной эстакады | т | 0.481 | 3101.03 | 2337.62 | 557.21 | 45.45 | 206.2 | 1491 | 1124 | 268 | 22 | 99
92 | СЦМ-110-0173 | Сталь угловая 50х50 мм | т | 0.0549 | 7152.94 |  |  |  | 7152.94 | 393 | 0 | 0 | 0 | 393
93 | СЦМ-103-9067-055 прим | Труба профильная стальная 100х100х4 | м | 34.06 | 78.63 |  |  |  | 78.63 | 2678 | 0 | 0 | 0 | 2678
94 | СЦМ-103-0145 | Трубы стальные электросварные прямошовные со снятой фаской диаметром от 20 до 377 мм из стали марок БСт2кп-БСт4кп и БСт2пс-БСт4пс наружный диаметр 76 мм толщина стенки 3.8 мм | м | 2.477 | 55.81 |  |  |  | 55.81 | 138 | 0 | 0 | 0 | 138
95 | ТЕР09-03-015-01 прим | Монтаж прогонов при шаге ферм до 12 м при высоте здания: до 25 м | 1 т конструкций | 0.481 | 1045.89 | 435.17 | 457.8 | 67.15 | 152.92 | 503 | 209 | 220 | 32 | 74
96 | ТЕРм08-02-152-04 | Стойка сборных кабельных конструкций (без полок) масса, кг, до: 1,6 | 100 шт. | 0.61 | 1596.43 | 859.95 | 519.79 | 16.67 | 216.69 | 974 | 525 | 317 | 10 | 132
97 | СЦМ-500-9003-001 | Стойка для прокладки кабеля металлическая К 1150 У3,L= 400 мм | шт | 61 | 23.61 |  |  |  | 23.61 | 1440 | 0 | 0 | 0 | 1440
98 | ТЕРм08-02-152-07 | Полка кабельная, устанавливаемая на стойках, масса, кг, до: 0,4 | 100 шт. | 0.8 | 121.69 | 62.38 | 51.27 | 4.47 | 8.04 | 97 | 50 | 41 | 4 | 6
99 | СЦМ-500-9003-015 | Полка для прокладки кабеля металлическая оцинкованная К 1161 У3,L= 264 мм | шт | 80 | 17 |  |  |  | 17 | 1360 | 0 | 0 | 0 | 1360
Изготовление и монтаж секций ограждения, калиток, ворот
100 | ТЕРм08-01-087-03 прим | Металлические конструкции под оборудование | т | 2.825 | 2970.63 | 1883.42 | 1036.64 | 70.75 | 50.57 | 8393 | 5321 | 2929 | 200 | 143
101 | СЦМ-103-0169 | Трубы стальные электросварные прямошовные со снятой фаской диаметром от 20 до 377 мм из стали марок БСт2кп-БСт4кп и БСт2пс-БСт4пс наружный диаметр 114 мм толщина стенки 5 мм (Труба б/у ПЗ=0,6 (ОЗП=0,6; ЭМ=0,6 к расх.; ЗПМ=0,6; МАТ=0,6 к расх.; ТЗ=0,6; ТЗМ=0,6)) | м | 109.19 | 116.47 |  |  |  | 116.47 | 12717 | 0 | 0 | 0 | 12717
102 | СЦМ-103-0145 | Трубы стальные электросварные прямошовные со снятой фаской диаметром от 20 до 377 мм из стали марок БСт2кп-БСт4кп и БСт2пс-БСт4пс наружный диаметр 76 мм толщина стенки 3.8 мм (Труба б/у ПЗ=0,6 (ОЗП=0,6; ЭМ=0,6 к расх.; ЗПМ=0,6; МАТ=0,6 к расх.; ТЗ=0,6; ТЗМ=0,6)) | м | 28.07 | 33.49 |  |  |  | 33.49 | 940 | 0 | 0 | 0 | 940
103 | СЦМ-110-0173 | Сталь угловая 50х50 мм | т | 0.0258 | 7152.94 |  |  |  | 7152.94 | 185 | 0 | 0 | 0 | 185
104 | СЦМ-101-1627 | Сталь углеродистая обыкновенного качества, марка стали ВСТ3пс5,листовая 4-6 мм | т | 0.2632 | 7471.73 |  |  |  | 7471.73 | 1967 | 0 | 0 | 0 | 1967
105 | ТЕР 09-03-056-03 | Монтаж сетчатых перегородок | 100м2 | 0.77 | 1610.88 | 1506.73 | 104.15 | 12.6 |  | 1240 | 1160 | 80 | 10 | 0
106 | ТЕР 07-01-055-09 | Устройство калиток | 100шт. | 0.04 | 2540.69 | 2074.05 | 228.88 |  | 237.76 | 102 | 83 | 9 | 0 | 10
107 | ТЕРм08-01-087-01 | Ограждение сетчатое под оборудование ( с изготовлением) | м2 | 36.3 | 114.24 | 72.37 | 26.35 | 1.63 | 15.52 | 4147 | 2627 | 957 | 59 | 563
108 | СЦМ-110-0171 | Сталь полосовая 40х4 мм | т | 0.0124 | 9016.56 |  |  |  | 9016.56 | 112 | 0 | 0 | 0 | 112
109 | СЦМ-101-9070-039 | Сетки плетеные стальные одинарные оцинкованные 50х50 из проволоки диам.1,8 мм ГОСТ 5336-80 | м2 | 13.83 | 14.04 |  |  |  | 14.04 | 194 | 0 | 0 | 0 | 194
110 | СЦМ-101-1641 | Сталь угловая,равнополочная,марка Вст3кп2 ,размером 50х50мм | т | 0.2807 | 7160.89 |  |  |  | 7160.89 | 2010 | 0 | 0 | 0 | 2010
111 | СЦМ-509-0017 | Проволока диаметром 4мм | т | 0.0052 | 60115 |  |  |  | 60115 | 313 | 0 | 0 | 0 | 313
112 | СЦМ-101-0956 | Петля накладная | шт. | 12 | 913.55 |  |  |  | 913.55 | 10963 | 0 | 0 | 0 | 10963
113 | СЦМ-101-0960 | Задвижка накладная | шт. | 4 | 467 |  |  |  | 467 | 1868 | 0 | 0 | 0 | 1868
Спуски
114 | ТЕРм08-01-023-01 | Монтаж спуск петля или перемычка, сечение провода: до 300 мм2, количество проводов в фазе - 1 | спуск, петля или перемычка (3 фазы) | 6 | 278.97 | 144.74 | 131.5 | 62.22 | 2.73 | 1673 | 868 | 789 | 373 | 16
115 | СЦМ-111-0008 | Зажим плашечный | 100 шт | 0.18 | 855 |  |  |  | 855 | 154 | 0 | 0 | 0 | 154
Монтаж гибкой связи
116 | ТЕРм08-01-021-01 прим | Шина сборная, напряжение, кВ 35, сечение до 400 мм2, количество проводов в фазе: 1 | пролет (3 фазы) | 2 | 3823.99 | 1011.35 | 2807.86 | 245.87 | 4.78 | 7649 | 2023 | 5616 | 492 | 10
117 | СЦМ-507-0024 | Провода неизолированные для воздушных линий электропередачи алюминиевые марки А, сечением 95 мм2 | т | 0.032 | 65107 |  |  |  | 65107 | 2083 | 0 | 0 | 0 | 2083
118 | ТЕРм08-01-082-01 прим | Монтаж зажимов | 100 шт. | 0.9 | 1477.27 | 1423.16 | 54.11 | 4.47 | 0 | 1330 | 1281 | 49 | 4 | 0
119 | Прайс | Зажим аппаратный А2А-120-3Т | шт. | 66 | 24.27 |  |  |  | 24.27 | 1602 | 0 | 0 | 0 | 1602
120 | Прайс | Зажим аппаратный штыревой АШМ-16-1 | шт | 24 | 258.4 |  |  |  | 258.4 | 6202 | 0 | 0 | 0 | 6202
Прочие работы | [9 empty] | 0 | 0 | 0 | 0 | 0
121 | ТЕР13-03-004-23 | Окраска металлических огрунтованных поверхностей: краской БТ-177 (За два раза ПЗ=2 (ОЗП=2; ЭМ=2 к расх.; ЗПМ=2; МАТ=2 к расх.; ТЗ=2; ТЗМ=2)) | 100 м2 окрашиваемой поверхности | 0.514 | 1124.72 | 164.62 | 38.56 | 0.6 | 921.54 | 579 | 85 | 20 | 0 | 474
122 | ТЕР13-03-001-01 | Грунтовка бетонных поверхностей: битумной грунтовкой 1 слой | 100 м2 окрашиваемой поверхности | 3.136 | 744.11 | 245.04 | 14.78 | 0.3 | 484.29 | 2333 | 768 | 46 | 1 | 1519
123 | ТЕР13-03-001-02 | Грунтовка бетонных поверхностей: битумной грунтовкой 2 слой | 100 м2 окрашиваемой поверхности | 3.136 | 535.63 | 245.04 | 14.78 | 0.3 | 275.81 | 1679 | 768 | 46 | 1 | 865
124 | ТЕР13-03-004-23 | Окраска металлических огрунтованных поверхностей: краской БТ-177 серебристой (За два раза ПЗ=2 (ОЗП=2; ЭМ=2 к расх.; ЗПМ=2; МАТ=2 к расх.; ТЗ=2; ТЗМ=2)) | 100 м2 окрашиваемой поверхности | 4.4782 | 1124.72 | 164.62 | 38.56 | 0.6 | 921.54 | 5037 | 737 | 173 | 3 | 4127
125 | ТЕРр62-35-02 к=0,5 т.ч п2.14 | Окраска сетки "Рабица" за 2 раза | 100 м2 окрашиваемой поверхности | 0.621 | 2830.62 | 2197.47 | 1.63 | 0.69 | 631.52 | 1758 | 1365 | 1 | 0 | 392
126 | 311-01-135-1 | Погрузочные работы при автомобильных перевозках: металлических труб с примен.автокр | 1 т груза | 6.325 | 16.89 | 3.36 | 13.53 | 2.4 |  | 107 | 21 | 86 | 15 | 0
127 | 311-01-135-2 | Разгрузочные работы при автомобильных перевозках: металлических труб с примен.автокр | 1 т груза | 20.596 | 16.89 | 3.36 | 13.53 | 2.4 |  | 348 | 69 | 279 | 49 | 0
128 | 311-01-102-1 | Погрузочные работы при автомобильных перевозках : изделие из сборного ж/б массой до 3т с примен.автокр | 1 т груза | 67.2 | 17.73 | 3.81 | 13.92 | 2.47 |  | 1191 | 256 | 935 | 166 | 0
129 | 311-01-102-2 | Разгрузочные работы при автомобильных перевозках : изделие из сборного ж/б массой до 3т с примен.автокр | 1 т груза | 67.2 | 17.73 | 3.81 | 13.92 | 2.47 |  | 1191 | 256 | 935 | 166 | 0
130 | 310-1069-1 | Перевозка грузов, бортовым автомобилем грузоподъемностью 15 т, на расстояние до 52км I класс | 1 т груза | 73.53 | 75.555 |  | 75.555 |  |  | 5556 | 0 | 5556 | 0 | 0
|  | Тех.ч.Таб.5 п9 | К= | 1.15 | [5 empty] | 0 | 0 | 0 | 0 | 0
131 | 310-1109-1 | Перевозка грузов, бортовым автомобилем грузоподъемностью 15 т, на расстояние до 92км I класс | 1 т груза | 14.27 | 104.397 |  | 104.397 |  |  | 1490 | 0 | 1490 | 0 | 0
|  | Тех.ч.Таб.5 п9 | К= | 1.15
Итого прямые затраты по разделу в ценах 2001г. | [9 empty] | 485100 | 114131 | 101204 | 11022 | 269765
МДС35 пр.1 т.1 п.5. Производство строительных и других работ вблизи объектов, находящихся под высоким напряжением, в том числе в охранной зоне действующей воздушной линии электропередачи ОЗП=1,2; ЭМ=1,2 к расх.; ЗПМ=1,2; ТЗ=1,2; ТЗМ=1,2) кроме поз. 22,30,33,59,77,91,122,123,126 |  |  |  | К=0,2 | [6 empty] | 13693.8 | 15657.6 | 1898.8
|  | ВСЕГО | [7 empty] | 514452 | 127825 | 116862 | 12921 | 269765
Накладные расходы |  |  | 139430 | [6 empty] | 126074
В том числе, справочно:
66% ФОТ - ТЕРм38 |  |  | 45100 | 66% | [5 empty] | 29766
84% ФОТ - ТЕР01 |  |  | 2658 | 84% | [5 empty] | 2233
95% ФОТ - ТЕР09; ТЕР13 |  |  | 28493 | 95% | [5 empty] | 27068
100% ФОТ - ТЕРм08 |  |  | 51242 | 100% | [5 empty] | 51242
113% ФОТ - ТЕР33 |  |  | 13 | 113% | [5 empty] | 15
118% ФОТ - ТЕР04 |  |  | 361 | 118% | [5 empty] | 426
126% ФОТ - ТЕР25 |  |  | 36 | 126% | [5 empty] | 45
134% ФОТ - ТЕР17 |  |  | 10 | 134% | [5 empty] | 13
138% ФОТ - ТЕР05 |  |  | 6454 | 138% | [5 empty] | 8907
163% ФОТ - ТЕР07 |  |  | 2399 | 163% | [5 empty] | 3910
95% ФОТ - ТЕР39 |  |  | 1026 | 95% | [5 empty] | 975
90%ФОТ-ТЕРр 62 |  |  | 1638 | 90% | [5 empty] | 1474
Сметная прибыль |  |  | 139430 | [6 empty] | 85791
В том числе, справочно:
40% ФОТ - ТЕРм38 |  |  | 45100 | 40% | [5 empty] | 18040
45% ФОТ - ТЕР01 |  |  | 2658 | 45% | [5 empty] | 1196
51% ФОТ - ТЕР04 |  |  | 361 | 51% | [5 empty] | 184
60% ФОТ - ТЕР25; ТЕР33 |  |  | 49 | 60% | [5 empty] | 29
65% ФОТ - ТЕРм08 |  |  | 51242 | 65% | [5 empty] | 33307
70% ФОТ - ТЕР13; ТЕР26 |  |  | 2528 | 70% | [5 empty] | 1770
80% ФОТ - ТЕР05 |  |  | 6454 | 80% | [5 empty] | 5163
83% ФОТ - ТЕР17 |  |  | 10 | 83% | [5 empty] | 8
85% ФОТ - ТЕР09 |  |  | 25965 | 85% | [5 empty] | 22070
100% ФОТ - ТЕР07 |  |  | 2399 | 100% | [5 empty] | 2399
85% ФОТ - ТЕР39 |  |  | 1026 | 85% | [5 empty] | 872
46%ФОТ-ТЕРр 62 |  |  | 1638 | 46% | [5 empty] | 753
Итого | [9 empty] | 726317
В том числе:
материалы | [9 empty] | 269765
Машины и механизмы | [9 empty] | 116862
ФОТ | [9 empty] | 140746
Накладные расходы | [9 empty] | 126074
Сметная прибыль | [9 empty] | 85791
Итого по СМЕТЕ |  |  | К= | [6 empty] | 726317
ВСЕГО по смете с понижающтим коэффициентом К=0,65 |  |  | К= | 5.4015 | [5 empty] | 3923201
|  | Транспорт | Ед.изм. | Кол-во |  | Ст-ть един. |  | Всего
|  | УРАЛ "Вахта" (ГАЗ 3897) | м/час | 304 |  | 1634.08 |  | 496760
|  | ИТОГО транспорт | [5 empty] | 496760 |  |  | руб.
ОБОРУДОВАНИЕ поставка ЗАКАЗЧИКА
|  | Наименование | Ед.изм. | Кол-во |  | Ст-ть един. |  | Всего
|  | БЛОК ОРУ35кВ "St-7" | шт | 2 |  | 6110000
|  | Наименование | Ед.изм. | Кол-во |  | Ст-ть един. |  | Всего
|  | Свая ж/б С35-1-8 | шт | 28 |  | 36065 |  |  |  |  | материалы АО "ЧЭ"
|  | Труба д.168*8мм (б/у) | т | 2.5775 |  | 60000 |  |  |  |  | материалы АО "ЧЭ"
|  | Труба д.114*6мм (б/у) | т | 3.427 |  | 60000 |  |  |  |  | материалы АО "ЧЭ"
|  | Труба д.76*8мм (б/у) | пм | 28.07 |  | 247.5 |  |  |  |  | материалы АО "ЧЭ"
|  | Сталь листовая тол. 10мм | т | 0.495 |  | 68200 |  | 33759
|  | Сталь листовая тол. 6мм | м | 0.042 |  | 68200 |  | 2864
|  | Сталь листовая тол. 5мм | т | 0.263 |  | 68200 |  | 17937
|  | Сталь листовая тол. 4мм | т | 1.081 |  | 68200 |  | 73724
|  | Уголок 75 | т | 0.029 |  | 68750 |  | 1994
|  | Уголок 63 | т | 0.527 |  | 62500 |  | 32938
|  | Уголок 50 | т | 0.94 |  | 62500 |  | 58750
|  | Сталь ПВ 5мм | т | 3.229 |  | 76600 |  | 247341
|  | Сталь круглая д.18мм |  | 0.186 |  | 61600 |  | 11458
|  | Сталь полосовая 40*4мм | т | 0.719 |  | 73000 |  | 52487
|  | Швеллер №18 | т | 3.225 |  | 80000 |  | 258000
|  | Швеллер №10 | т | 2.641 |  | 70000 |  | 184870
|  | Квадрат д.100 | т | 0.4087 |  | 63300 |  | 25871
|  | Стойка кабельная К1150 УТ1 5 | шт | 61 |  | 200.1 |  | 12206
|  | Полка кабельная К 1161 УТ1,5 | шт | 26 |  | 126.05 |  | 3277
|  | Полка кабельная К 1160У | шт | 54 |  | 89.82 |  | 4850
|  | Проволока диам.6мм | кг | 21.7 |  | 110.83 |  | 2405
|  | Сетка "Рабица" | м2 | 36.3 |  | 177.5 |  | 6443
|  | Болт М-10 | кг | 0.72 |  | 336 |  | 242
|  | Гайка М-10 | кг | 0.36 |  | 563.5 |  | 203
|  | Шайба М-10 | кг | 0.3 |  | 500.5 |  | 150
|  | Шайба граверная М-10 | кг | 0.07 |  | 367.5 |  | 26
|  | Петля | шт. | 16 |  | 137.5 |  | 2200
|  | Задвижка | шт | 6 |  | 146.66 |  | 880
|  | Изолятор ОСК-10-35-3 УХЛ1 | шт. | 6 |  | 10378.01 |  |  |  |  | материалы АО "ЧЭ"
|  | Изолятор ОСК-12,5-10-2УХЛ1 | шт. | 6 |  | 6331.66 |  |  |  |  | материалы АО "ЧЭ"
|  | Изолятор ШС-10 | шт. | 36 |  | 732.38 |  |  |  |  | материалы АО "ЧЭ"
|  | Колпачок К-7 | шт. | 40 |  | 6.46 |  |  |  |  | материалы АО "ЧЭ"
|  | Плашечный зажим ПА-3-2А | шт | 18 |  | 75.28 |  |  |  |  | материалы АО "ЧЭ"
|  | Зажим аппаратный А2А-120-3Т | шт. | 66 |  | 174.75 |  |  |  |  | материалы АО "ЧЭ"
|  | Зажим аппаратный штыревой АШМ-16-1 | кг | 24 |  | 2134.76 |  |  |  |  | материалы АО "ЧЭ"
|  | Кран | шт | 2 |  | 420.2 |  | 840
|  | Вспомагательные материалы | руб. | 26817 |  | 7.5 |  | 201128
|  | ИТОГО материалы | [5 empty] | 1236843
|  | Перебазировка техники | [7 empty] | 523812 | руб.
|  | ВСЕГО ПО СМЕТЕ: | [6 empty] | 6180616 |  | руб.
|  | Начальник ОКС | ___________ Н.Н. Абдухаликова

## Перебаз
Приложение № 2.1. к Локальному сметному расчету
к Договору подряда №__/Р-2025._______
СОГЛАСОВАНО: | [5 empty] | УТВЕРЖДАЮ:
Заместитель генерального директора | [5 empty] | Генеральный директор
АО "Черногорэнерго" по КСиКР | [5 empty] | АО "Черногорэнерго"
____________ В.В.Ушаков | [5 empty] | ___________С.Е.Савицкая
Расчет
стоимости перебазировки техники
Наименование техники | Кол-во рейсов | Расст в км | Средняя скорость | Кол-во маш/час в пути | Время разгрузки | Всего м/час | Ст-ть маш/часа | Ст-ть перебазировки
Сваебой
Трал 44202(25т)
Туда | 4 | 109 | 30 | 14.53 | 0.3 | 15.13 | 2695 | 40775
Обратно | 4 | 109 | 50 | 8.72 | 0.3 | 9.32 | 2695 | 25117
ДТ-75(бурка)
Трал 44202(25т)
Туда | 4 | 109 | 30 | 14.53 | 0.3 | 15.13 | 2695 | 40775
Обратно | 4 | 109 | 50 | 8.72 | 0.3 | 9.32 | 2695 | 25117
САК
(Летучка)
Туда | 2 | 109 | 30 | 7.27 |  | 7.27 | 2695 | 19593
Обратно | 2 | 109 | 50 | 4.36 |  | 4.36 | 2695 | 11750
Трал 44202(22т)
Туда | 12 | 109 | 30 | 43.6 | 0.5 | 45.6 | 2695 | 122892
Обратно | 12 | 109 | 50 | 26.16 | 0.5 | 28.16 | 2695 | 75891
Кран Урал55-57 КС 35714
Туда | 12 | 109 | 50 | 26.16 | 0.5 | 28.16 | 2874.67 | 80951
Обратно | 12 | 109 | 50 | 26.16 | 0.5 | 28.16 | 2874.67 | 80951
ИТОГО: | [7 empty] | 523812
Начальник ОКС |  |  |  |  | Н.Н. Абдухаликова

## Деф ПС ДНС ГЕ
Приложение № 3
к Договору подряда №__/Р-2025._______
СОГЛАСОВАНО: | [5 empty] | УТВЕРЖДАЮ:
Заместитель генерального директора | [5 empty] | Генеральный директор
АО "Черногорэнерго" по КСиКР | [5 empty] | АО "Черногорэнерго"
____________ В.В.Ушаков | [5 empty] | ___________С.Е.Савицкая
ВЕДОМОСТЬ ОБЪЕМОВ РАБОТ
Строительно-монтажные работы по Техническому перевооружению объекта: "ПС 35/6кВ "К-8" Мало-Черногорского месторождения нефти (ПС 35\6 КВ К 8 МЧ 2Х4.0 ST7)"
ПС 35/6кВ "ДНС" Гун-Еганского месторождения нефти (П\СТ 35\6 ST 7 2*4000КВА Г-ЕГ)
№ | Наименование | Ед. | Кол- | Используемые материалы |  |  |  |  | Кол-во
п/п | работ | изм. | во | Наименование | Марка | Един. | Кол-во | Вес | (тн, м2)
[6 empty] | изм. | на един. | единицы
1 | 2 | 3 | 4 | 5 | 6 | 7 | 8 | 9 | 10
Демонтажные работы
1 | Демонтаж ограждения ПС | м2 | 147.47 | [5 empty] | 0.634
| Ворота 3,0х1,5(уг.50,сетка рабица) | шт | 2 |  |  | м2 | 4.5 |  | 9
| Калитка 0,8х1,5(уг50,сетка рабица) | шт | 2 |  |  | м2 | 2.12 |  | 2.12
| секции 5,9х1,5(уг.50,сетка рабица) | шт | 12 |  |  | м2 | 8.85 |  | 106.2
| секции 4,0х1,5(уг.50,сетка рабица) | шт | 2 |  |  | м2 | 6 |  | 12
| секции 2,2х1,5(1шт);4,8х1,5-2шт(уг.50,сетка рабица) | шт | 3 |  |  | м2 | 18.15 |  | 18.15
2 | Срезка опорных стоек забора | шт | 21 | [5 empty] | 0.47412
|  | шт | 6 | труба | 114*8 | м | 1.8 | 0.0209 | 0.22572
|  | щт | 15 | труба | 73*5 | м | 1.8 | 0.0092 | 0.2484
3 | Площадка обслуживания РУ 6кВ №1,2 | шт | 1 | [5 empty] | 2.495
| Прогон |  |  | уголок | уг 63*5 | м | 36.89 | 0.0048 | 0.177
| Прогон |  |  | уголок | 100х7 | м | 13.4 | 0.01079 | 0.145
| Прогон |  |  | труба НКТ | диам 86х6мм | м | 23.1 | 0.01416 | 0.327
| настил |  |  | круг | d=18мм | м | 673.07 | 0.00201 | 1.353
| Стойки |  |  | круг | d=18мм | м | 43.7 | 0.00201 | 0.088
| Перила |  |  | уголок | уг35*4 | м | 39.89 | 0.0021 | 0.084
| Ограждение |  |  | круг | d=18мм | м | 159.56 | 0.00201 | 0.321
4 | Лестница | шт | 3 | [5 empty] | 0.394
| косауры | шт |  | труба НКТ | диам 73х6мм | м | 3.8 | 0.01416 | 0.054
| косауры |  |  | уголок | уг 63*5 | м | 5.84 | 0.0048 | 0.028
| стойка | шт |  | уголок | уг35*4 | м | 6.3 | 0.0021 | 0.013
| перила | шт |  | уголок | уг35*4 | м | 9.52 | 0.0021 | 0.02
| отбортовка | шт |  | круг | d=18мм | м | 18 | 0.0021 | 0.038
| ступеньки | шт | 13 | уголок | уг 63*5 | м | 0.6 | 0.0021 | 0.016
|  | шт | 52 | круг | d=18мм | м | 0.9 | 0.0048 | 0.225
5 | Демонтаж площадки обслуживания ОРУ35кВ | шт | 7 | [5 empty] | 0.686
| Прогон,подкосы |  |  | уголок | уг 63*5 | м | 37.12 | 0.0048 | 0.178
| настил |  |  | круг | d=18мм | м2 | 152.43 | 0.00201 | 0.306
| Стойки |  |  | круг | d=18мм | м | 27.75 | 0.00201 | 0.056
| Перила |  |  | уголок | уг35*4 | м | 17.96 | 0.0021 | 0.038
| Ограждение |  |  | круг | d=18мм | м | 53.88 | 0.00201 | 0.108
6 | Лестница | шт | 6 | [5 empty] | 0.359
| косауры | шт | 2 | уголок | уг 63*5 | м | 1.8 | 0.0048 | 0.104
| Стойки |  | 2 | уголок | уг35*4 | м | 1 | 0.0021 | 0.025
| Ограждение |  | 2 | круг | d=18мм | м | 1.6 | 0.00201 | 0.039
| ступеньки | шт | 6 | уголок | уг 63*5 | м | 0.6 | 0.0048 | 0.104
|  | шт | 4 | круг | d=18мм | м2 | 0.3 | 0.00201 | 0.087
7 | Демонтаж блока ОРУ 35кВ (МВ,ЛР,ТТ) | шт | 2
8 | Демонтаж портала | шт | 2 | швеллер | 8 | м | 19.9 | 0.0108 | 0.43
9 | Демонтаж козырька из сетки рабица1,8х1,0м2 | шт | 2 | уголок | 50х5 | м | 5.6 | 0.00377 | 0.042
|  |  |  | сетка рабица |  | м2 | 1.8 | 0.0017 | 0.006
| прогон |  | 2 | шввелер | 14 | м | 1.28 | 0.0123 | 0.063
| обвязкаиз трубы | шт |  | труба | ф325*8 | м | 9.6 | 0.06254 | 0.6
10 | Срезка свай | шт | 8 | труба | ф377*8 | м | 1.2 | 0.0728 | 0.7
11 | Демонтаж трансформаторов 1,2 | шт | 2
12 | Демонтаж опорных изоляторов 6кВ | шт | 6
13 | Демонтаж м/к портала опорных изоляторов 6кВ | шт | 2 | уголок | 63 | м | 2 | 0.0048 | 0.019
14 | Демонтаж основание под трансформаторы | шт |  |  |  | м
| швелер | шт | 2 | швелер | 22 | м | 0.5 | 0.021 | 0.04
| обвязка из трубы | шт |  | труба | ф500*8 | м | 19 | 0.1219 | 2.316
15 | Демонтаж блоков ЗРУ-6кВ | шт | 2
16 | Демонтаж изоляторов с приемных порталов ЗРУ-6кВ | шт | 36
17 | Демонтаж приемных порталов | шт | 6 | [5 empty] | 0.21
18 | Обвязка из трубы | шт |  | труба | ф325*8 | м | 73.1 | 0.06254 | 4.572
19 | Прогоны под РУ 6кВ |  |  | двутавр | 14 | м | 24.8 | 0.0137 | 0.34
20 | Срезка свай | шт | 16 | труба | ф377*8 | м | 1.6 | 0.0728 | 1.86
21 | Демонтаж БСК | шт | 2
22 | Демонтаж кабельная эстакада | тн | 0.45
| Стойка |  | 1 | труба | 219*8 | м | 0.5 | 0.04163 | 0.02
| Прогоны | шт | 2 | НКТ | Ф73 х5,5 | м | 24.35 | 0.00916 | 0.45
| полки | шт | 60
| стойки | шт | 30
23 | Погрузо-разгрузочные работы
| при вывозе м/к | тн | 16.26
24 | Транспорт материалов на
| расстояние 10 км | тн | 16.26
Строительно-монтажные работы
25 | Бурение ям и забивка свай: | шт | 56 | [5 empty] | 70.278
| под ОРУ 35кВ | шт | 8 | Свая ж/б | С35-1-8 | м3 | 0.84 | 2.4 | 19.2
| под ЗРУ 6кВ, | шт | 12 | Свая ж/б | С35-1-8 | м3 | 0.84 | 2.4 | 28.8
| под тр-ры №1,2 | шт | 8 | Свая ж/б | С35-1-8 | м3 | 0.84 | 2.4 | 19.2
| БСК | шт | 4 | труба | 168х8 | м | 6 | 0.03188 | 0.7651
| под лестницу | шт | 2 | Труба | д.114*8мм | м | 3 | 0.0209 | 0.1254
| под ограждение | шт | 12 | Труба | д.114*8мм | м | 3 | 0.0209 | 0.752
| под ограждение | шт | 10 | Труба | 168х8 | м | 4.5 | 0.03188 | 1.435
26 | Монтаж пластин на сваи | шт | 56 | [5 empty] | 0.42
| ограждение,сваи под БСК ( 0,22*022) | шт | 14 | Ст.листов. | тол.10мм | м2 | 0.0484 | 0,0785 | 0.0532
| (ограждение и лестн) 0,15*0,15 | шт | 14 | Ст.листов. | тол.6мм | м2 | 0.0225 | 0,0471 | 0.0148
| ж/б сваи(04*0,4) | шт | 28 | Ст.листов. | тол.10мм | м2 | 0.16 | 0.0785 | 0.3517
Площадка обслуживания
27 | Изготовление и монтаж площадок обслуживания с ограждением | шт | 1 |  |  |  |  | тн | 9.57
|  | шт | 1 | швелер | 18 | м | 191.7 | 0.0163 | 3.125
|  | шт | 1 | швелер | 10 | м | 286 | 0.0086 | 2.46
|  | шт | 1 | Ст.просеч. | тол.5мм | м2 | 145.42 | 0.0209 | 3.039
|  | шт | 1 | Ст.углов. | 63*5 | м | 1.5 | 0.0048 | 0.007
| Ограждение: стойки | шт | 50 | Ст.углов. | 50*5мм | м | 1.2 | 0.0038 | 0.228
| перила | шт | 1 | Ст.углов. | 63*5 | м | 78.78 | 0.0048 | 0.378
| отбортовка | шт | 3 | Сталь полос. | 40*4мм | м | 78.78 | 0.00125 | 0.2954
| калитка | шт | 2 | Сталь угловая | 50*50мм | м | 4.4 | 0.0038 | 0.033
| калитка | шт | 2 | Сталь полосовая | д.40*4мм | м | 2 | 0.00125 | 0.005
|  |  |  | Задвижка |  | шт | 2
|  |  |  | Петля |  | шт | 4
28 | Изготовление и монтаж лестниц | шт | 2 | [5 empty] | 0.4315
| стойки | шт | 2 | Ст.углов. | 50*5мм | м | 1.2 | 0.0038 | 0.0182
| косоуры | шт | 2 | Швеллер | №10 | м | 2.3 | 0.0086 | 0.0791
| на сваю | шт | 1 | Швеллер | №10 | м | 1 | 0.0086 | 0.0172
| перила | шт | 2 | Ст.углов. | 63*5мм | м | 2.5 | 0.0048 | 0.048
| отбортовка | шт | 6 | Сталь полос. | 40*4мм | м | 2.3 | 0.00125 | 0.0345
| ступеньки: | шт | 7 | Ст.углов. | 63*5мм | м | 0.6 | 0.0048 | 0.0403
|  | шт | 7 | Ст.углов. | 50*5мм | м | 2 | 0.0038 | 0.1064
|  | шт | 7 | Ст.просеч. | тол.5мм | м2 | 0.3 | 0.0209 | 0.0878
РУ6кВ
29 | Монтаж | шт | 2 |  |  | м2 | 16.8
| сетчатого огражд. на ввод 6 кВ | тн | 0.063
30 | Монтаж приемных | шт | 6
| порталов ЗРУ 6кВ 1шт. | тн | 0.21
31 | Монтаж изоляторов | шт | 36 | Изолятор | ШС-10 | шт | 36
|  |  |  | Колпачки | К-7 | шт | 40
32 | Монтаж блоков РУ-6 кВ | шт | 2
33 | Монтаж (БСК ) | шт | 2
34 | Трансформаторы 35кВ №1,2 | шт | 2
35 | Монтаж поддона под тр-ры 35кВ №1,2 | тн | 1.047
| поддон 3,1*4,2*0,25 | шт | 2 | Ст.листов. | тол.4мм | м2 | 16.67 | 0.0314 | 1.047
36 | Изготовление и монтаж отводов от поддона трансформатора до аварийной емкости | тн | 0.299
| рытье | м3 | 1.8
| засыпка | м3 | 1.8
| от поддонов до аврийн. емкости | шт | 1 | Труба | д.114*8мм | м | 12 | 0.0209 | 0.251
| от поддона до трубы ведущ. к емкости | шт | 2 | Труба НКТ | д.76*8мм | м | 1.8 | 0.0134 | 0.04824
|  | шт | 2 | Кран
37 | Изготовление и монтаж
| приемных порталов 35кВ | шт | 2 | [5 empty] | 0.063
| на трансформ | шт | 1 | Ст.углов. | 75*6мм | м | 2 | 0.0069 | 0.028
|  | шт | 1 | Ст.углов. | 63*5мм | м | 3.6 | 0.0048 | 0.035
38 | Монтаж приемных порталов 6кВ | шт | 2 | [5 empty] | 0.019
39 | Монтаж трансформаторов | шт
40 | Монтаж опорных изолятор 6кВ | шт | 6 | Изолятор опорный | ИШОС-20 -10-УХЛ1 | шт | 6
41 | Монтаж опорных изолятор 35кВ (трансФ) | шт | 6 | Изолятор опорный | ОСК -8-35-ВОЗ-2 УХЛ1 | шт | 6
ОРУ 35кВ
42 | Изготовление и монтаж стуль- | тн | 0.445 | [5 empty] | 0.445
| чиков под ВВ35кВ | шт | 12 | Труба | д.168*8мм | м | 0.9 | 0.03188 | 0.3443
|  | шт | 24 | Ст.листов. 200х200 | тол.10мм | м2 | 0.04 | 0.0785 | 0.075
| косынки 0,057х0,1 | шт | 96 | Ст.листов. 57х100 | тол.6мм | м2 | 0.0057 | 0.0471 | 0.026
43 | Монтаж блока ОРУ 35кВ с ВВ35кВ и с ЛР | шт | 2
44 | Монтаж трансформаторов тока | комп | 2
45 | Контур заземления | [7 empty] | 0.529
| вертикальный | шт | 18 | Круг стальн. | д.18 | м | 5 | 0.002 | 0.18
| горизонтальный | шт | 1 | Сталь полос. | 40*4мм | мп | 279.3 | 0.00125 | 0.349
|  | шт | 36 | Болт М-10 |  | шт | 36 | 2e-05 | 0.00072
|  |  |  | Гайка М-10 |  | шт | 36 | 1e-05 | 0.00036
|  |  |  | Шайба М-10 |  | шт | 72 | 4.1e-06 | 0.0003
|  |  |  | Шайба граверная М-10 |  | шт | 36 | 1.9e-06 | 7e-05
46 | Разработка гр-та и обр.засыпка | м3 | 31 |  |  | мп | 170.03
47 | Кабельная эстакада (ОРУ 35кВ,трансф) | тн | 0.481
48 | Монтаж прогонов под каб.линию | шт | 1 | Квадрат | д.100 | м | 33 | 0.012 | 0.396
49 | Монтаж стоек | шт | 43 | Стойка каб. | К1150 | шт | 43
50 | Монтаж кабельных полок | шт | 25 | Полка каб. | К1160 | шт | 25
51 | Монтаж кабельных полок | шт | 26 | Полка каб. | К1161 | шт | 26
52 | Кабельная эстакада БСК | м | 14 | Ст.углов. | 50*5мм | м | 14 | 0.0038 | 0.0532
53 | Монтаж стоек | шт | 18 | Стойка каб. | К1150 | шт | 18
54 | Монтаж кабельных полок | шт | 29 | Полка каб. | К1160 | шт | 29
55 | Кабель под трансформат.с врезкой в поддон | шт | 2 | Труба НКТ | д.76*5мм | м | 1.2 | 0.0134 | 0.0322
56 | Ограждение ПС 35/6кВ | [6 empty] | тн | 3.009
57 | Изготовление и монтаж обвязки (15х28) | тн | 1.881
|  | шт | 1 | Труба | д.114*6мм | м | 88.8 | 0.0209 | 1.856
| крепление | шт | 44 | Ст.углов. | 50*5мм | м | 0.15 | 0.0038 | 0.025
58 | Изготовление и монтаж опорных | тн | 0.92
| стоек | шт | 16 | труба НКТ | 73*7мм | м | 1.7 | 0.01139 | 0.31
|  | шт | 10 | труба | 114*8 | м | 1.7 | 0.0209 | 0.355
| косынки 0,05х0,08м | шт | 52 | Ст.листов. | тол.5мм | м2 | 0.004 | 0.0471 | 0.255
59 | Монтаж секций | м2 | [5 empty] | тн | 1.284
огражден. из уг. и сетки рабицы
| 3,2х1,5м2 | шт | 16 | Ст.углов.(сущ) | 50*5мм | м | 9.4 | 0.0038 | 0.572
|  | м2 | 76.8 | Сетка(сущ) | Рабица | м2 | 4.8 | 0.0017 | 0.131
60 | Изготовление и монтаж
| 3,2х1,5 м2 | шт | 2 | Ст.углов. | 50*5мм | м | 9 | 0.0038 | 0.068
|  | м2 | 9.6 | Сетка | Рабица | м2 | 4.5 | 0.0017 | 0.015
|  |  |  | Проволока | ф-6мм | м | 9 | 0.00022 | 0.004
| 3,0х1,5м2 | шт | 4 | Ст.углов. | 50*5мм | м | 9 | 0.0038 | 0.137
|  | м2 | 18 | Сетка | Рабица | м2 | 4.5 | 0.0017 | 0.031
|  |  |  | Проволока | ф-6мм | м | 9 | 0.00022 | 0.008
| 2,9*1,5 м2 секции ворот | шт | 2 | Ст.углов. | 50*5мм | м | 8.8 | 0.0038 | 0.067
|  | м2 | 8.7 | Сетка | Рабица | м2 | 4.4 | 0.0017 | 0.015
|  |  |  | Проволока | ф-6мм | м | 8.8 | 0.00022 | 0.004
|  |  | 8 | круг | d=18мм | м | 1.5 | 0.00201 | 0.024
| закладные м/у стойками и сеткой | шт | 96 | Сталь полос. | 40*4мм | м | 0.1 | 0.00125 | 0.012
61 | Монтаж калиток и ворот из | шт |  | Ст.углов.(сущ) | 50*5мм | м | 45.2 | 0.0038 | 0.172
| уголка и сетки ( 0,8х1,5м2)-2шт;(2,9х1,5м2)-2шт | м2 | 11.1 | Сетка(сущ) | Рабица | м2 | 11.1 | 0.0017 | 0.0189
|  |  |  | Проволока (сущ) | д.4мм | м | 45.2 | 0.0001 | 0.005
|  |  | 12 | Навесы |  | шт | 12
|  |  | 4 | Засовы |  | шт | 4
62 | Монтаж спусков ВЛ6кВ | шт | 6 | Зажим | ПА3-2 | шт | 18
63 | Монтаж гибкой ошиновки ,присоед.к шинам ввод1,2 | шт | 2 | Провод | А-120 | м | 16 | 0.321 | 0.032
64 | Монтаж гибкой ошиновки ЛР 35кВ(3шт),СШР(6шт),ВВ35кВ (3шт),транс(3+6шт),ввод в ЗРУ6кВ(3х2),токопр(3х2) | шт | 2 | Зажим аппаратный | А2А-120 -3Т | шт | 66
| на шпильки трансформаторапо35кВ,6кВ ,ввод 6кВ ЗРУ,Токопров. | шт | 2 | Зажим | АШМ-16-1 | шт | 24
Прочие работы
65 | Окраска м/к свай | м2 | 51.4
66 | Окраска ж/б свай | м2 | 313.6
67 | Окраска м/к | тн | 16.586 | Кузбасслак |  | кг |  | 20.6 | 92.25
|  | м2 | 447.82
68 | Окраска ограждения (сетки) | м2 | 124.2
69 | Сварочные работы | тн | 16.59 | Кислород |  | м3 |  | 3.3 | 54.747
|  |  |  | Пропан |  | кг |  | 0.71 | 11.779
|  |  |  | Электороды |  | кг |  | 11.95 | 198.251
70 | Транспорт материалов на
| расстояние 69км | тн | 73.5251
71 | Транспорт материалов на
| расстояние 109 км | тн | 14.2705
72 | Погрузка м/к | тн | 6.3251
73 | Разгрузка м/к | тн | 20.5956
74 | Погрузка ,разгрузка ж/б | тн | 67.2
| Начальник ОКС |  |  |  | Н.Н.Абдухаликова
Note on J131: User: Б/З ИЗГОТОВЛЕНИЯ