## ВОР №1
СОГЛАСОВАНО: | [6 empty] | УТВЕРЖДАЮ:
Зместитель генерального директора | [6 empty] | Генеральный директор
ОАО «Черногорэнерго» по КСиКР | [6 empty] | ОАО «Черногорэнерго»
_______________В.В.Ушаков | [6 empty] | _______________С.Е.Савицкая
ВЕДОМОСТЬ ОБЪЕМОВ РАБОТ №1
Строительство площадки обслуживания (S= 5*4м) под монтаж КТПН 6/0,4кВ 160,250,400,630 кВА
№ | Наименование | Ед. | Кол- | Используемые материалы |  |  |  |  | Кол-во
п/п | работ | изм. | во | Наименование | Марка | Един. изм. | Кол-во на един. | Вес единицы | (тн)
1 | 2 | 3 | 4 | 5 | 6 | 7 | 8 | 9 | 10
Бурение ям и забивка свай
1 | Бурение ям и забивка свай | шт. | 7 | * |  | тн |  |  | 1.611
| под площадку | шт. | 4 | Труба | д.168*8мм | м | 8 | 0.0316 | 1.011
| под лестницу | шт. | 1 | Труба | д.168*8мм | м | 1 | 0.0316 | 0.032
| под опору | шт. | 1 | Труба | д.168*8мм | м | 9 | 0.0316 | 0.284
| под укос | шт. | 1 | Труба | д.168*8мм | м | 9 | 0.0316 | 0.284
2 | Монтаж пластин на сваи д.219 | тн | 0.023 | * |  |  |  |  | 0.023
| под площадку (0,22м*0,22м) | шт. | 4 | Сталь листовая | тол.10мм | м2 | 0.0484 | 0.0785 | 0.015
| под лестницу (0,22м*0,22м) | шт. | 1 | Сталь листовая | тол.10мм | м2 | 0.0484 | 0.0785 | 0.004
| под опору (0,22м*0,22м) | шт. |  | Сталь листовая | тол.10мм | м2 | 0.0484 | 0.0785 | 0
| под укос (0,22*0,22м) | шт. | 1 | Сталь листовая | тол.10мм | м2 | 0.0484 | 0.0785 | 0.004
Площадка обслуживания
3 | Изготовление и монтаж площадки для обслуживания оборудования | шт. | 1 | * |  | тн |  |  | 1.123
| ригель | шт. | 2 | Швеллер | №16 | м | 5 | 0.0142 | 0.142
| прогоны | шт. | 6 | Швеллер | №10 | м | 4 | 0.0086 | 0.206
|  | шт. | 5 | Сталь угловая | 63*63мм | м | 4 | 0.00481 | 0.096
|  | шт. | 2 | Сталь угловая | 63*63мм | м | 5 | 0.00481 | 0.048
| настил | шт. | 1 | Просечка | тол.5мм | м2 | 20 | 0.0209 | 0.418
| отбортовка | шт. | 3 | Сталь полосовая | д.40*4мм | м | 17 | 0.00125 | 0.064
| стойки | шт. | 14 | Сталь угловая | 50*50мм | м | 1.2 | 0.0038 | 0.064
| перила | шт. | 1 | Сталь угловая | 50*50мм | м | 17 | 0.0038 | 0.065
| калитка | шт. | 1 | Сталь угловая | 50*50мм | м | 4.4 | 0.0038 | 0.017
|  | шт. | 1 | Сталь полосовая | д.40*4мм | м | 2 | 0.00125 | 0.003
| шарниры (петли) | шт. |  |  |  | шт. | 2
| задвижка | шт. |  |  |  | шт. | 1
4 | Изготовление и монтаж лестницы с ограждением | шт. | 1 | * |  | тн |  |  | 0.141
| стойки | шт. | 2 | Сталь угловая | 50*50мм | м | 1.2 | 0.0038 | 0.009
| перила | шт. | 2 | Сталь угловая | 50*50мм | м | 2.12 | 0.0038 | 0.016
| отбортовка | шт. | 6 | Сталь полосовая | д.40*4мм | м | 2.12 | 0.00125 | 0.016
| косоуры | шт. | 2 | Швеллер | №10 | м | 1.7 | 0.0086 | 0.029
| основание лестницы | шт. | 1 | Швеллер | №10 | м | 1.2 | 0.0086 | 0.01
| ступени | шт. | 5 | Сталь угловая | 50*50мм | м | 1 | 0.0038 | 0.019
|  | шт. |  | Сталь угловая | 50*50мм | м | 0.6 | 0.0038 | 0.011
|  |  |  | Просечка | тол.5мм | м2 | 0.3 | 0.0209 | 0.031
Кабельная эстакада |  |  |  | *
5 | Монтаж прогонов под каб.полки | тн | 0.034 | [5 empty] | 0.034
|  |  |  | Швеллер | №10 | м | 4 | 0.0086 | 0.034
| Стойки | шт. | 5 | Стойки |  |  |  | 0.00104 | 0.005
| Полки | шт. | 10 | Полки |  |  |  | 0.00031 | 0.003
Контур заземления |  |  |  | *
6 | Вертикальный | шт | 4 | Сталь круглая | д.18мм | м | 5 | 0.002 | 0.04
7 | Горизонтальный | тн | [6 empty] | 0.077
|  | шт | 1 | Сталь полосовая | д.40*4мм | мп | 61.4 | 0.00125 | 0.077
|  |  |  | Болт | М-10 | шт | 3 | 0.01928 | 0.0578
|  |  |  | Гайка | М-10 | шт | 3 | 0.01022 | 0.0307
|  |  |  | Шайба | М-10 | шт | 6 | 0.00408 | 0.02448
|  |  |  | Шайба граверная | М-10 | шт | 3 | 0.001945 | 0.00584
|  |  |  | Контргайка | М-10 | шт | 3 | 2.1e-05 | 6e-05
8 | Разборка и обратная засыпка грунта | м3 | 9.66 |  |  | м | 46
Монтаж опор Кт10-1-Р |  |  |  | * |  |  |  |  | 0.571
9 | опора готовая | шт | 1 | Труба | д.146*8мм | м |  |  | 0.32
| деталь крепления опоры к свае | шт | 1 | Сталь круглая | д.22мм | м | 0.26 | 0.003 | 0.001
| укос к опоре № ….. | шт | 1 | Труба | д.114*8мм | м | 8.41 | 0.0209 | 0.176
| пластины крепл укоса к опоре | шт | 2 | Сталь листовая 320х320 | тол.6мм | м2 | 0.102 | 0.0471 | 0.01
| пластины крепл укоса к свае | шт | 2 | Сталь листовая 320х320 | тол.6мм | м2 | 0.102 | 0.0471 | 0.01
| полка под РЛНД | шт | 1 | Сталь угловая | 63*63мм | м | 6.9 | 0.00481 | 0.033
|  | шт | 1 | Сталь угловая | 75*75мм | м | 1.8 | 0.0069 | 0.012
|  |  | 1 | Швеллер | №16 | м | 0.4 | 0.0142 | 0.0057
|  | шт | 3 | Сталь круглая | д.22мм | м | 0.39 | 0,00298 | 0.0035
| крепление узлов | шт | 1 | Болт | М-24 | шт | 6 | 0,899 | 5.394
|  |  |  | Гайка | М-24 | шт | 6 | 0,1229 | 0.7374
|  |  |  | Шайба | М-24 | шт | 6 | 0,0323 | 0.1938
Монтаж разъединителя |  |  |  | * |  |  |  |  | 0.064
10 |  | шт | 1 | Разъединитель | РЛНД | шт | 1 | 0.037 | 0.037
|  |  | 1 | Труба | д.25*3,2мм | м | 14 | 0.0019 | 0.0266
11 | Монтаж провода м/у оп. | км | 0.01 | Провод | А-95 | м | 10 | 0,252 | 0.0076
12 | Изоляторы и сцепная арматура | шт. |  | Изоляторы | ПС-70Е | шт | 0 | 0.0036 | 0
|  |  | 10 | Изоляторы штыревые | ШС-10Д | шт | 10 | 0.0019 | 0.19
|  |  | 10 | Колпачки изолирующие | К-6 | шт | 10 |  | 0
|  |  | 9 | Зажим плашечный | ПА-3-2А | шт | 9 | 0.0002 | 0.0162
13 | Окраска металлических конструкций свай | м2 | 26.904
14 | Окраска металлических конструкций | тн | 1.572 | Кузбасслак | БТ-577 | кг |  | 20.6 | 8.74
|  | м2 | 42.44
15 | Сварочные работы | тн | 2.107 | Кислород |  | м3 |  | 2.27 | 4.7829
|  |  |  | Пропан |  | кг |  | 0.61 | 1.2853
|  |  |  | Электроды |  | кг |  | 13.14 | 27.686
16 | Разгрузочные работы при автомобильных перевозках: металлических конструкций массой от 1 до 3 т | тн | 3.709
17 | Перевозка I класс груза на расстояние 50км (сверх учтенных в расценке) | тн | 3.709
Примечание: Работы ведутся вблизи объектов, находящихся под напряжением
| Начальник ОКС |  |  | Н.Н.Абдухаликова

## ЛСР №1
СОГЛАСОВАНО: | [9 empty] | УТВЕРЖДАЮ:
Зместитель генерального директора | [9 empty] | Генеральный директор
ОАО «Черногорэнерго» по КСиКР | [9 empty] | ОАО «Черногорэнерго»
_______________В.В.Ушаков | [9 empty] | _______________С.Е.Савицкая
ЛОКАЛЬНЫЙ СМЕТНЫЙ РАСЧЕТ №1
Строительство площадки обслуживания (S= 5*4м) под монтаж КТПН 6/0,4кВ 160,250,400,630 кВА
№ пп | Обоснование | Наименование | Ед. изм. | Кол. | Стоимость единицы, руб. |  |  |  |  | Общая стоимость, руб.
[5 empty] | Всего | В том числе |  |  |  | Всего | В том числе
[6 empty] | Осн.З/п | Эк.Маш. | З/пМех | Мат |  | Осн.З/п | Эк.Маш. | З/пМех | Мат
1 | 2 | 3 | 4 | 5 | 6 | 7 | 8 | 9 | 10 | 11 | 12 | 13 | 14 | 15
1 | ТЕР01-02-031-01 | Бурение ям глубиной до 2 м бурильно-крановыми машинами: на тракторе, группа грунтов 1 | 100 ям | 0.07 | 5592.75 | 491.18 | 5101.57 | 760.24 |  | 391 | 34 | 357 | 53 | 0
|  | (МДС35 пр.1 т.2 п.5.Производство монтажных работ вблизи объектов, находящихся под высоким напряжением, в том числе в охранной зоне действующей воздушной линии электропередачи ОЗП=1,2; ЭМ=1,2 к расх.; ЗПМ=1,2; ТЗ=1,2; ТЗМ=1,2) | 1.2
2 | ТЕР05-01-011-01 | Погружение дизель-молотом копровой установки на базе трактора стальных свай шпунтового ряда массой 1 м: до 50 кг, длиной до 8 м в грунты группы 1 2 264,26 = 11 715,23 - 1,01 x 9 357,40 | 1 т свай | 1.611 | 2706.35 | 544.33 | 2108.2 | 234.97 | 53.82 | 4360 | 877 | 3396 | 379 | 87
|  | (МДС35 пр.1 т.2 п.5.Производство монтажных работ вблизи объектов, находящихся под высоким напряжением, в том числе в охранной зоне действующей воздушной линии электропередачи ОЗП=1,2; ЭМ=1,2 к расх.; ЗПМ=1,2; ТЗ=1,2; ТЗМ=1,2) | 1.2
3 | СЦМ-103-0186 | Трубы стальные электросварные прямошовные со снятой фаской диаметром от 20 до 377 мм из стали марок БСт2кп-БСт4кп и БСт2пс-БСт4пс наружный диаметр 168 мм толщина стенки 8 мм | м | 51.51 | 279.33 |  |  |  | 279.33 | 14388 | 0 | 0 | 0 | 14388
4 | ТЕРм38-01-006-07 | Изготовление пластин на сваи | 1 т конструкций | 0.023 | 12060.25 | 5740.46 | 5744.28 | 111.14 | 575.51 | 277 | 132 | 132 | 3 | 13
5 | СЦМ-101-1628 | Сталь углеродистая обыкновенного качества, марка стали ВСт3пс5, листовая толщиной 8-20 мм | т | 0.024 | 6792.48 |  |  |  | 6792.48 | 163 | 0 | 0 | 0 | 163
6 | ТЕР09-06-001-02 | Монтаж пластин на сваи 1 712,31 = 18 068,01 - 1 х 16 355,70 | 1 т конструкций | 0.023 | 2023.31 | 1633.4 | 232.62 | 5.86 | 157.29 | 47 | 38 | 5 | 0 | 4
|  | (МДС35 пр.1 т.2 п.5.Производство монтажных работ вблизи объектов, находящихся под высоким напряжением, в том числе в охранной зоне действующей воздушной линии электропередачи ОЗП=1,2; ЭМ=1,2 к расх.; ЗПМ=1,2; ТЗ=1,2; ТЗМ=1,2) | 1.2
7 | ТЕРм38-01-004-07 | Изготовление площадки для обслуживания оборудования | 1 т конструкций | 1.123 | 4542.91 | 3550.8 | 756.31 | 80.87 | 235.8 | 5102 | 3988 | 849 | 91 | 265
8 | СЦМ-101-9410-004 | Швеллеры № 16 сталь марки Ст3пс | т | 0.147 | 5664 |  |  |  | 5664 | 833 | 0 | 0 | 0 | 833
9 | СЦМ-101-9410-003 | Швеллеры № 10 сталь марки Ст3пс | т | 0.213 | 5782 |  |  |  | 5782 | 1232 | 0 | 0 | 0 | 1232
10 | СЦМ-101-1082 | Просечно-вытяжной прокат горячекатаный в листах мерных размеров из стали С235, шириной 1000 мм, толщиной 5 мм | т | 0.431 | 8804.19 |  |  |  | 8804.19 | 3795 | 0 | 0 | 0 | 3795
11 | СЦМ-110-0173 | Сталь угловая 50х50 мм | т | 0.151 | 7152.94 |  |  |  | 7152.94 | 1080 | 0 | 0 | 0 | 1080
12 | СЦМ-110-0174 | Сталь угловая 63х63 мм | т | 0.149 | 6625.88 |  |  |  | 6625.88 | 987 | 0 | 0 | 0 | 987
13 | СЦМ-110-0171 | Сталь полосовая 40х4 мм | т | 0.069 | 9016.56 |  |  |  | 9016.56 | 622 | 0 | 0 | 0 | 622
14 | СЦМ-101-0956 | Петля накладная | шт. | 2 | 913.55 |  |  |  | 913.55 | 1827 | 0 | 0 | 0 | 1827
15 | СЦМ-101-0960 | Задвижка накладная | шт. | 1 | 467 |  |  |  | 467 | 467 | 0 | 0 | 0 | 467
16 | ТЕР09-03-030-01 | Монтаж площадок с настилом и ограждением из листовой, рифленой, просечной и круглой стали 2 547,37 = 2 559,64 - 0,00194 х 6 325,00 | 1 т конструкций | 1.123 | 2965.44 | 1357.97 | 1514.57 | 225.42 | 92.9 | 3330 | 1525 | 1701 | 253 | 104
|  | (МДС35 пр.1 т.2 п.5.Производство монтажных работ вблизи объектов, находящихся под высоким напряжением, в том числе в охранной зоне действующей воздушной линии электропередачи ОЗП=1,2; ЭМ=1,2 к расх.; ЗПМ=1,2; ТЗ=1,2; ТЗМ=1,2) | 1.2
17 | ТЕРм38-01-004-08 | Изготовление лестницы с ограждением | 1 т конструкций | 0.141 | 5500.37 | 4142.6 | 1160.9 | 103.1 | 196.87 | 776 | 584 | 164 | 15 | 28
18 | СЦМ-101-9410-003 | Швеллеры № 10 сталь марки Ст3пс | т | 0.042 | 5782 |  |  |  | 5782 | 243 | 0 | 0 | 0 | 243
19 | СЦМ-101-1082 | Просечно-вытяжной прокат горячекатаный в листах мерных размеров из стали С235, шириной 1000 мм, толщиной 5 мм | т | 0.032 | 8804.19 |  |  |  | 8804.19 | 282 | 0 | 0 | 0 | 282
20 | СЦМ-110-0173 | Сталь угловая 50х50 мм | т | 0.059 | 7152.94 |  |  |  | 7152.94 | 422 | 0 | 0 | 0 | 422
21 | СЦМ-110-0171 | Сталь полосовая 40х4 мм | т | 0.017 | 9016.56 |  |  |  | 9016.56 | 153 | 0 | 0 | 0 | 153
22 | ТЕР09-03-029-01 | Монтаж лестниц прямолинейных и криволинейных, пожарных с ограждением 2 467,55 = 2 479,82 - 0,00194 х 6 325,00 | 1 т конструкций | 0.141 | 1614.44 | 1149.4 | 372.14 | 7.9 | 92.9 | 227 | 162 | 52 | 1 | 13
|  | (МДС35 пр.1 т.2 п.5.Производство монтажных работ вблизи объектов, находящихся под высоким напряжением, в том числе в охранной зоне действующей воздушной линии электропередачи ОЗП=1,2; ЭМ=1,2 к расх.; ЗПМ=1,2; ТЗ=1,2; ТЗМ=1,2) | 1.2
23 | ТЕРм38-01-005-04 | Изготовление кабельной эстакады | 1 т конструкций | 0.034 | 3101.03 | 2337.62 | 557.21 | 45.45 | 206.2 | 105 | 79 | 19 | 2 | 7
24 | СЦМ-101-9410-003 | Швеллеры № 10 сталь марки Ст3пс | т | 0.035 | 5782 |  |  |  | 5782 | 202 | 0 | 0 | 0 | 202
25 | ТЕРм08-02-152-04 | Стойка сборных кабельных конструкций (без полок), масса: до 1,6 кг | 100 шт. | 0.05 | 1872.38 | 1031.94 | 623.75 | 20 | 216.69 | 94 | 52 | 31 | 1 | 11
|  | (МДС35 пр.1 т.2 п.5.Производство монтажных работ вблизи объектов, находящихся под высоким напряжением, в том числе в охранной зоне действующей воздушной линии электропередачи ОЗП=1,2; ЭМ=1,2 к расх.; ЗПМ=1,2; ТЗ=1,2; ТЗМ=1,2) | 1.2
26 | СЦМ-500-9003-001 | Стойка для прокладки кабеля металлическая К 1150 У3,L= 400 мм | шт. | 5 | 23.61 |  |  |  | 23.61 | 118 | 0 | 0 | 0 | 118
27 | ТЕРм08-02-152-07 | Полка кабельная, устанавливаемая на стойках, масса: до 0,4 кг | 100 шт. | 0.1 | 144.42 | 74.86 | 61.52 | 5.36 | 8.04 | 14 | 7 | 6 | 1 | 1
|  | (МДС35 пр.1 т.2 п.5.Производство монтажных работ вблизи объектов, находящихся под высоким напряжением, в том числе в охранной зоне действующей воздушной линии электропередачи ОЗП=1,2; ЭМ=1,2 к расх.; ЗПМ=1,2; ТЗ=1,2; ТЗМ=1,2) | 1.2
28 | СЦМ-500-9003-015 | Полка для прокладки кабеля металлическая оцинкованная К 1161 У3,L= 264 мм | шт. | 10 | 17 |  |  |  | 17 | 170 | 0 | 0 | 0 | 170
29 | ТЕР09-03-015-01 | Монтаж прогонов при шаге ферм до 12 м при высоте здания: до 25 м /кабельная эстакада/ | 1 т конструкций | 0.034 | 1224.48 | 522.2 | 549.36 | 80.58 | 152.92 | 42 | 18 | 19 | 3 | 5
|  | (МДС35 пр.1 т.2 п.5.Производство монтажных работ вблизи объектов, находящихся под высоким напряжением, в том числе в охранной зоне действующей воздушной линии электропередачи ОЗП=1,2; ЭМ=1,2 к расх.; ЗПМ=1,2; ТЗ=1,2; ТЗМ=1,2) | 1.2
30 | ТЕР01-02-057-01 | Разработка грунта вручную в траншеях глубиной до 2 м без креплений с откосами, группа грунтов: 1 | 100 м3 грунта | 0.097 | 3470.62 | 3470.62 |  |  |  | 337 | 337 | 0 | 0 | 0
|  | (МДС35 пр.1 т.2 п.5.Производство монтажных работ вблизи объектов, находящихся под высоким напряжением, в том числе в охранной зоне действующей воздушной линии электропередачи ОЗП=1,2; ЭМ=1,2 к расх.; ЗПМ=1,2; ТЗ=1,2; ТЗМ=1,2) | 1.2
31 | ТЕРм08-02-471-04 | Заземлитель вертикальный из круглой стали диаметром: 16 мм | 10 шт. | 0.4 | 1229.17 | 294.36 | 123.84 | 6.83 | 810.97 | 492 | 118 | 50 | 3 | 324
|  | (МДС35 пр.1 т.2 п.5.Производство монтажных работ вблизи объектов, находящихся под высоким напряжением, в том числе в охранной зоне действующей воздушной линии электропередачи ОЗП=1,2; ЭМ=1,2 к расх.; ЗПМ=1,2; ТЗ=1,2; ТЗМ=1,2) | 1.2
32 | СЦМ-101-1619 | Сталь углеродистая обыкновенного качества, марка стали ВСт3пс5-1, круглая диаметром 18 мм | т | 0.042 | 6535.18 |  |  |  | 6535.18 | 274 | 0 | 0 | 0 | 274
33 | ТЕРм08-02-472-02 | Заземлитель горизонтальный из стали: полосовой сечением 160 мм2 | 100 м | 0.614 | 1015.24 | 589.43 | 179.17 | 10.74 | 246.64 | 623 | 362 | 110 | 7 | 151
|  | (МДС35 пр.1 т.2 п.5.Производство монтажных работ вблизи объектов, находящихся под высоким напряжением, в том числе в охранной зоне действующей воздушной линии электропередачи ОЗП=1,2; ЭМ=1,2 к расх.; ЗПМ=1,2; ТЗ=1,2; ТЗМ=1,2) | 1.2
34 | СЦМ-110-0171 | Сталь полосовая 40х4 мм | т | 0.079 | 9016.56 |  |  |  | 9016.56 | 712 | 0 | 0 | 0 | 712
35 | ТЕР09-05-003-01 | Постановка болтов: строительных с гайками и шайбами | 100 шт. болтов | 0.03 | 414 | 408.12 | 5.88 |  |  | 12 | 12 | 0 | 0 | 0
|  | (МДС35 пр.1 т.2 п.5.Производство монтажных работ вблизи объектов, находящихся под высоким напряжением, в том числе в охранной зоне действующей воздушной линии электропередачи ОЗП=1,2; ЭМ=1,2 к расх.; ЗПМ=1,2; ТЗ=1,2; ТЗМ=1,2) | 1.2
36 | СЦМ-101-2038 | Болты с гайками и шайбами оцинкованные, диаметр 10 мм | кг | 0.119 | 25.73 |  |  |  | 25.73 | 3 | 0 | 0 | 0 | 3
37 | СЦМ-300-9235 | Контргайка | шт. | 3 | 15 |  |  |  | 15 | 45 | 0 | 0 | 0 | 45
38 | ТЕР01-02-061-01 | Засыпка вручную траншей, пазух котлованов и ям, группа грунтов: 1 | 100 м3 грунта | 0.097 | 2499.95 | 2499.95 |  |  |  | 242 | 242 | 0 | 0 | 0
|  | (МДС35 пр.1 т.2 п.5.Производство монтажных работ вблизи объектов, находящихся под высоким напряжением, в том числе в охранной зоне действующей воздушной линии электропередачи ОЗП=1,2; ЭМ=1,2 к расх.; ЗПМ=1,2; ТЗ=1,2; ТЗМ=1,2) | 1.2
39 | ТЕРм38-01-003-04 | Изготовление м/к опор | 1 т конструкций | 0.251 | 4691.53 | 3633.6 | 742 | 45.76 | 315.93 | 1177 | 912 | 186 | 11 | 79
40 | СЦМ-103-0169 | Трубы стальные электросварные прямошовные со снятой фаской из стали марок БСт2кп-БСт4кп и БСт2пс-БСт4пс наружный диаметр 114 мм, толщина стенки 5 мм | м | 8.68 | 116.47 |  |  |  | 116.47 | 1011 | 0 | 0 | 0 | 1011
41 | СЦМ-101-1627 | Сталь углеродистая обыкновенного качества, марка стали ВСт3пс5, листовая 4-6 мм | т | 0.02 | 7471.73 |  |  |  | 7471.73 | 149 | 0 | 0 | 0 | 149
42 | СЦМ-101-1620 | Сталь углеродистая обыкновенного качества, марка стали ВСт3пс5-1, круглая диаметром 20 мм | т | 0.005 | 6523.94 |  |  |  | 6523.94 | 33 | 0 | 0 | 0 | 33
43 | СЦМ-110-0174 | Сталь угловая 63х63 мм | т | 0.034 | 6625.88 |  |  |  | 6625.88 | 225 | 0 | 0 | 0 | 225
44 | СЦМ-110-0175 | Сталь угловая 75х75 мм | т | 0.012 | 6493 |  |  |  | 6493 | 78 | 0 | 0 | 0 | 78
45 | ТЕР09-05-003-01 | Постановка болтов: строительных с гайками и шайбами | 100 шт. болтов | 0.06 | 345 | 340.1 | 4.9 |  |  | 20 | 20 | 0 | 0 | 0
|  | (МДС35 пр.1 т.2 п.5.Производство монтажных работ вблизи объектов, находящихся под высоким напряжением, в том числе в охранной зоне действующей воздушной линии электропередачи ОЗП=1,2; ЭМ=1,2 к расх.; ЗПМ=1,2; ТЗ=1,2; ТЗМ=1,2) | 1
46 | СЦМ-101-1977 | Болты с гайками и шайбами строительные | кг | 6.325 | 22.03 |  |  |  | 22.03 | 139 | 0 | 0 | 0 | 139
47 | ТЕР33-01-016-01 прим с К=0,7 | Установка стальных опор промежуточных, свободностоящих, одностоечных, массой до: 2 т 3 487,99 = 19 339,69 - 1,03 x 15 390,00 | 1 т опор | 0.571 | 2441.59 | 626.2 | 1815.39 | 299.26 | 0 | 1395 | 358 | 1037 | 171 | 0
|  | (МДС35 пр.1 т.2 п.5.Производство монтажных работ вблизи объектов, находящихся под высоким напряжением, в том числе в охранной зоне действующей воздушной линии электропередачи ОЗП=1,2; ЭМ=1,2 к расх.; ЗПМ=1,2; ТЗ=1,2; ТЗМ=1,2) | 1
48 | ТЕР33-04-030-03 | Установка разъединителей: с помощью механизмов | 1 компл. | 1 | 488.79 | 255.89 | 227.38 | 26.84 | 5.52 | 489 | 256 | 227 | 27 | 6
|  | (МДС35 пр.1 т.2 п.5.Производство монтажных работ вблизи объектов, находящихся под высоким напряжением, в том числе в охранной зоне действующей воздушной линии электропередачи ОЗП=1,2; ЭМ=1,2 к расх.; ЗПМ=1,2; ТЗ=1,2; ТЗМ=1,2) | 1
49 | СЦМ-550-9700-062 | Разъединитель ручной с ПРНЗ-10 УХЛ1 заземлитель РЛНД-1.1-10Б 10 кВ | шт. | 1 | 8404.09 |  |  |  | 8404.09 | 8404 | 0 | 0 | 0 | 8404
50 | СЦМ-103-0342 | Трубы стальные бесшовные, горячедеформированные со снятой фаской из стали марок 15, 20, 25, наружным диаметром 25 мм, толщина стенки 3,5 мм | м | 14.14 | 19.25 |  |  |  | 19.25 | 272 | 0 | 0 | 0 | 272
51 | ТЕР33-04-009-02 | Подвеска проводов ВЛ 6-10 кВ в ненаселенной местности сечением: свыше 35 мм2 с помощью механизмов | 1 км линии (3 провода) при 10 опорах | 0.01 | 4379.14 | 1431.49 | 2633.97 | 538.05 | 313.68 | 43 | 14 | 26 | 5 | 3
52 | СЦМ-502-0024 | Провода неизолированные для воздушных линий электропередачи алюминиевые марки А, сечением 95 мм2 | т | 0.008 | 65107 |  |  |  | 65107 | 521 | 0 | 0 | 0 | 521
53 | СЦМ-110-9030-1 | Изоляторы штыревые ШС-10 | шт. | 10 | 112.75 |  |  |  | 112.75 | 1128 | 0 | 0 | 0 | 1128
54 | СЦМ-500-9056 | Колпачки изолирующие | 10 шт. | 1 | 120 |  |  |  | 120 | 120 | 0 | 0 | 0 | 120
55 | СЦМ-110-9266-003 | Зажимы плашечные ПА3-2 | шт. | 9 | 55.2 |  |  |  | 55.2 | 497 | 0 | 0 | 0 | 497
56 | ТЕР13-03-004-23 | Окраска металлических огрунтованных поверхностей: краской БТ-177 (За два раза ПЗ=2 (ОЗП=2; ЭМ=2 к расх.; ЗПМ=2; МАТ=2 к расх.; ТЗ=2; ТЗМ=2)) | 100 м2 окрашиваемой поверхности | 0.27 | 1124.72 | 164.62 | 38.56 | 0.6 | 921.54 | 303 | 44 | 10 | 0 | 249
57 | ТЕР13-03-002-15 | Огрунтовка металлических поверхностей за один раз: лаком БТ-577 | 100 м2 окрашиваемой поверхности | 0.424 | 658.04 | 268.54 | 36.1 | 0.6 | 353.4 | 279 | 114 | 15 | 0 | 150
|  | (За 2 раза ПЗ=2 (ОЗП=2; ЭМ=2 к расх.; ЗПМ=2; МАТ=2 к расх.; ТЗ=2; ТЗМ=2)) | 2
58 | 311-1-135-2 | Разгрузочные работы: металлических конструкций массой с применением автокранов | 1 т груза | 3.709 | 20.27 | 4.03 | 16.24 | 2.88 | 0 | 75 | 15 | 60 | 11 | 0
|  | (МДС35 пр.1 т.2 п.5.Производство монтажных работ вблизи объектов, находящихся под высоким напряжением, в том числе в охранной зоне действующей воздушной линии электропередачи ОЗП=1,2; ЭМ=1,2 к расх.; ЗПМ=1,2; ТЗ=1,2; ТЗМ=1,2) | 1.2
59 | 310-2070-1 | Перевозка грузов бортовыми автомобилями, грузоподъемностью 10т, (Код 400003), 1 класс дорог : расстояние превозки 70 км; нормативное время пробега 3,658 класс груза 1 | 1 т груза | 3.709 | 80.49 |  | 80.49 |  |  | 299 | 0 | 299 | 0 | 0
Итого прямые затраты по смете в ценах 2001г. | [9 empty] | 61146 | 10300 | 8751 | 1037 | 42095
Накладные расходы |  |  | 11311 | [6 empty] | 9702
В том числе, справочно:
66% ФОТ - ТЕРм38 |  |  | 5817 | [5 empty] | 66% | 3839
84% ФОТ - ТЕР01 |  |  | 666 | [5 empty] | 84% | 559
95% ФОТ - ТЕР09, ТЕР13 |  |  | 2190 | [5 empty] | 95% | 2081
100% ФОТ - ТЕРм08 |  |  | 551 | [5 empty] | 100% | 551
113% ФОТ - ТЕР33 |  |  | 831 | [5 empty] | 113% | 939
138% ФОТ - ТЕР05 |  |  | 1256 | [5 empty] | 138% | 1733
Сметная прибыль |  |  | 11311 | [6 empty] | 6327
В том числе, справочно:
40% ФОТ - ТЕРм38 |  |  | 5817 | [5 empty] | 40% | 2327
45% ФОТ - ТЕР01 |  |  | 666 | [5 empty] | 45% | 300
60% ФОТ - ТЕР33 |  |  | 831 | [5 empty] | 60% | 499
65% ФОТ - ТЕРм08 |  |  | 551 | [5 empty] | 65% | 358
70% ФОТ - ТЕРр53, ТЕР13 |  |  | 158 | [5 empty] | 70% | 111
80% ФОТ - ТЕР05 |  |  | 1256 | [5 empty] | 80% | 1005
85% ФОТ - ТЕР09 |  |  | 2032 | [5 empty] | 85% | 1727
Итоги по смете: | [9 empty] | 77175
В том числе:
Материалы | [9 empty] | 33691
Машины и механизмы | [9 empty] | 8751
ФОТ | [9 empty] | 11337
Оборудование | [9 empty] | 8404
Накладные расходы | [9 empty] | 9702
Сметная прибыль | [9 empty] | 6327
ИТОГО по смете без учета оборудования | [9 empty] | 68771
ВСЕГО по смете с коэффициентом |  |  | k = | 6.728 | [5 empty] | 462691
|  | Транспорт | Ед.изм. | Кол-во |  | Ст-ть един. |  | Всего
|  | УРАЛ "Вахта" (ГАЗ 3897) | м/час | 24 |  | 1634.08 |  | 39218
|  | Автокран "УРАЛ" 5557 | м/час | 8 |  | 2874.67 |  | 22997
|  | САК (летучка) | м/час | 2 |  | 2695 |  | 5390
|  | УРАЛ 442020 -трал | м/час | 8 |  | 2695 |  | 21560
|  | ИТОГО транспорт | [5 empty] | 89165 |  |  | руб.
|  | Материалы | Ед.изм. | Кол-во |  | Ст-ть един. |  | Всего
|  | Труба д.25*3,2мм | тн | 0.027 |  | 52425.53 |  | 1415
|  | Швеллер №16 | тн | 0.153 |  | 82750 |  | 12661
|  | Швеллер №10 | тн | 0.29 |  | 73416.67 |  | 21291
|  | Сталь угловая 75*75мм | тн | 0.012 |  | 68916.67 |  | 827
|  | Сталь угловая 63*63мм | тн | 0.183 |  | 65250 |  | 11941
|  | Сталь угловая 50*50мм | тн | 0.21 |  | 64750 |  | 13598
|  | Сталь листовая тол.10мм | тн | 0.023 |  | 69503.33 |  | 1599
|  | Сталь листовая тол.6мм | тн | 0.02 |  | 69503.33 |  | 1390
|  | Сталь круглая д.22м | тн | 0.005 |  | 65666.67 |  | 328
|  | Сталь круглая д.18м | тн | 0.042 |  | 61583.33 |  | 2586
|  | Сталь полосовая д.40*4мм | тн | 0.165 |  | 85897.78 |  | 14173
|  | Просечка тол.5мм | тн | 0.463 |  | 76600 |  | 35466
|  | Стойка кабельная К1150 У3 | шт | 5 |  | 117.02 |  | 585
|  | Полка кабельная К 1161 У3 | шт | 10 |  | 79.24 |  | 792
|  | Провод А-95 | тн | 0.008 |  | 339944.49 |  | 2720
|  | Болт М-10 | кг | 0.058 |  | 320 |  | 19
|  | Гайка М-10 | кг | 0.031 |  | 536.67 |  | 17
|  | Шайба М-10 | кг | 0.025 |  | 476.67 |  | 12
|  | Шайба граверная М-10 | кг | 0.006 |  | 350 |  | 2
|  | Болт М-24 | кг | 5.394 |  | 339.2 |  | 1830
|  | Гайка М-24 | кг | 0.737 |  | 568.87 |  | 419
|  | Шайба М-24 | кг | 0.194 |  | 505.27 |  | 98
|  | Изолятор ШС-10Д | шт | 10 |  | 1916.83 |  | 19168
|  | Колпачок К-6 | шт | 10 |  | 11.67 |  | 117
|  | Зажим плашечный ПА-3-2А | шт | 9 |  | 300.83 |  | 2707
|  | Петля | шт | 2 |  | 132.5 |  | 265
|  | Задвижка | шт | 1 |  | 141.33 |  | 141
|  | Прочие материалы в тек.ценах | руб. | 1500 |  | 6.96 |  | 10440
|  | ИТОГО материалы | [5 empty] | 166121 |  |  | руб.
|  | Оборудование | Ед.изм. | Кол-во |  | Ст-ть един. |  | Всего
|  | Разъединитель РЛНД | шт | 1 |  | 17967 |  | 17967 |  |  |  | ЧЭ
|  | ИТОГО оборудование | [5 empty] | 17967 |  |  | руб.
|  | ВСЕГО ПО СМЕТЕ: | [7 empty] | 735944
|  | Начальник ОКС |  |  | Н.Н.Абдухаликова

## ВОР №2
Приложение №_____
к Техническому заданию
СОГЛАСОВАНО: | [6 empty] | УТВЕРЖДАЮ:
Зместитель генерального директора | [6 empty] | Генеральный директор
АО «Черногорэнерго» по КСиКР | [6 empty] | АО «Черногорэнерго»
_______________В.В.Ушаков | [6 empty] | _______________С.Е.Савицкая
ВЕДОМОСТЬ ОБЪЕМОВ РАБОТ №2
Расширение площадки обслуживания при замене КТПН 6/0,4кВ 160 кВА,250кВА ,400 кВА на КТПН 6/0,4кВ большей мощности
№ | Наименование | Ед. | Кол- | Используемые материалы |  |  |  |  | Кол-во
п/п | работ | изм. | во | Наименование | Марка | Един. изм. | Кол-во на един. | Вес единицы | (тн)
1 | 2 | 3 | 4 | 5 | 6 | 7 | 8 | 9 | 10
Демонтажные работы
1 | Демонтаж площадок с настилом и ограждением из листовой, рифленой, просечной и круглой стали | шт. | 1 |  |  |  |  | тн | 0.077
| стойки | шт. | 2 | Труба НКТ | д.76*6мм | м | 1.1 | 0.0104 | 0.023
| перила | шт. | 1 | Сталь угловая | 63*63мм | м | 5 | 0.00481 | 0.024
| отбортовка | шт. | 3 | Сталь круглая | д.18мм | м | 5 | 0.002 | 0.03
2 | Резка м/к | тн | 0.077 | Пропан |  | кг |  | 0.33 | 0.025
|  |  |  | Кислород |  | м3 |  | 2.5 | 0.193
3 | Погрузочные работы при автомобильных перевозках: металлических конструкций массой от 1 до 3 т | тн | 0.077
4 | Разгрузочные работы при автомобильных перевозках: металлических конструкций массой от 1 до 3 т | тн | 0.077
5 | Перевозка I класс груза на расстояние 10 км | тн | 0.077
Строительно-монтажные работы
Бурение ям и забивка свай
6 | Бурение ям и забивка свай | шт. | 2 | * |  | тн |  |  | 0.506
| под площадку | шт. | 2 | Труба | д.168*8мм | м | 8 | 0.0316 | 0.506
7 | Монтаж пластин на сваи д.219 | тн | 0.008 | * |  |  |  |  | 0.008
| под площадку (0,22м*0,22м) | шт. | 2 | Сталь листовая | тол.10мм | м2 | 0.0484 | 0.0785 | 0.008
Площадка обслуживания
8 | Изготовление и монтаж площадки для обслуживания оборудования | шт. | 1 | * |  | тн |  |  | 0.326
| ригель | шт. | 1 | Швеллер | №16 | м | 5 | 0.0142 | 0.071
| прогоны | шт. | 6 | Швеллер | №10 | м | 1 | 0.0086 | 0.052
|  | шт. | 5 | Сталь угловая | 63*63мм | м | 1 | 0.00481 | 0.024
| настил | шт. | 1 | Просечка | тол.5мм | м2 | 5 | 0.0209 | 0.105
| отбортовка | шт. | 3 | Сталь полосовая | д.40*4мм | м | 7 | 0.00125 | 0.026
| стойки | шт. | 4 | Сталь угловая | 63*63мм | м | 1.1 | 0.00481 | 0.021
| перила | шт. | 1 | Сталь угловая | 50*50мм | м | 7 | 0.0038 | 0.027
|  | шт. | 2 | Швеллер | №10 | м | 2.12 | 0.0086 | 0
| основание лестницы | шт. | 1 | Швеллер | №10 | м | 1.2 | 0.0086 | 0
Кабельная эстакада |  |  |  | *
9 | Монтаж прогонов под каб.полки | тн | 0.009 | [5 empty] | 0.009
|  |  |  | Швеллер | №10 | м | 1 | 0.0086 | 0.009
| Стойки | шт. | 1 | Стойки |  |  |  | 0.00104 | 0.001
| Полки | шт. | 2 | Полки |  |  |  | 0.00031 | 0.001
Контур заземления |  |  |  | *
10 | Вертикальный | шт | 4 | Сталь круглая | д.18мм | м | 5 | 0.002 | 0.04
|  | тн | [6 empty] | 0.08
11 | Горизонтальный | шт | 1 | Сталь полосовая | д.40*4мм | мп | 64 | 0.00125 | 0.08
|  |  |  | Болт | М-10 | шт | 3 | 0.01928 | 0.0578
|  |  |  | Гайка | М-10 | шт | 3 | 0.01022 | 0.0307
|  |  |  | Шайба | М-10 | шт | 6 | 0.00408 | 0.02448
|  |  |  | Шайба граверная | М-10 | шт | 3 | 0.001945 | 0.00584
|  |  |  | Контргайка | М-10 | шт | 3 | 2.1e-05 | 6e-05
12 | Разборка и обратная засыпка грунта | м3 | 10.08 |  |  | м | 48
| Окраска металлических конструкций свай | м2 | 8.44
13 | Окраска металлических конструкций | тн | 2.343 | Кузбасслак | БТ-577 | кг |  | 20.6 | 13.03
|  | м2 | 63.26
14 | Сварочные работы | тн | 0.343 | Кислород |  | м3 |  | 2.27 | 0.7786
|  |  |  | Пропан |  | кг |  | 0.61 | 0.2092
|  |  |  | Электроды |  | кг |  | 13.14 | 4.507
15 | Разгрузочные работы при автомобильных перевозках: металлических конструкций массой от 1 до 3 т | тн | 0.983
16 | Перевозка I класс груза на расстояние 50км (сверх учтенных в расценке) | тн | 0.983
Примечание: Работы ведутся вблизи объектов, находящихся под напряжением
| Начальник ОКС |  |  | Н.Н.Абдухаликова
Note on D46: Яворская Евгения Анатольевна: +1

## ЛСР №2
Приложение №_____
к Техническому заданию
СОГЛАСОВАНО: | [9 empty] | УТВЕРЖДАЮ:
Зместитель генерального директора | [9 empty] | Генеральный директор
АО «Черногорэнерго» по КСиКР | [9 empty] | АО «Черногорэнерго»
_______________В.В.Ушаков | [9 empty] | _______________С.Е.Савицкая
ЛОКАЛЬНЫЙ СМЕТНЫЙ РАСЧЕТ №2
Расширение площадки обслуживания при замене КТПН 6/0,4кВ 160 кВА,250кВА ,400 кВА на КТПН 6/0,4кВ большей мощности
№ пп | Обоснование | Наименование | Ед. изм. | Кол. | Стоимость единицы, руб. |  |  |  |  | Общая стоимость, руб.
[5 empty] | Всего | В том числе |  |  |  | Всего | В том числе
[6 empty] | Осн.З/п | Эк.Маш. | З/пМех | Мат |  | Осн.З/п | Эк.Маш. | З/пМех | Мат
1 | 2 | 3 | 4 | 5 | 6 | 7 | 8 | 9 | 10 | 11 | 12 | 13 | 14 | 15
1 | ТЕР09-03-030-01 | Демонтаж площадок с настилом и ограждением из листовой, рифленой, просечной и круглой стали (МДС36 п.3.3.1. Демонтаж (разборка) металлических конструкций ОЗП=0,7; ЭМ=0,7 к расх.; ЗПМ=0,7; МАТ=0 к расх.; ТЗ=0,7; ТЗМ=0,7) | 1 т конструкций | 0.077 | 2034.78 | 950.58 | 1084.2 | 161.44 |  | 156 | 73 | 83 | 12 | 0
|  | (МДС35 пр.1 т.2 п.5.Производство монтажных работ вблизи объектов, находящихся под высоким напряжением, в том числе в охранной зоне действующей воздушной линии электропередачи ОЗП=1,2; ЭМ=1,2 к расх.; ЗПМ=1,2; ТЗ=1,2; ТЗМ=1,2) | 1.2
2 | 311-01-115-1 | Погрузочные работы при автомобильных перевозках: металлических конструкций массой от 1 до 3 т | 1 т груза | 0.077 | 20.88 | 4.18 | 16.7 | 2.96 |  | 1 | 0 | 1 | 0 | 0
|  | (МДС35 пр.1 т.2 п.5.Производство монтажных работ вблизи объектов, находящихся под высоким напряжением, в том числе в охранной зоне действующей воздушной линии электропередачи ОЗП=1,2; ЭМ=1,2 к расх.; ЗПМ=1,2; ТЗ=1,2; ТЗМ=1,2) | 1.2
3 | 311-01-115-2 | Разгрузочные работы при автомобильных перевозках: металлических конструкций массой от 1 до 3 т | 1 т груза | 0.077 | 17.4 | 3.48 | 13.92 | 2.47 |  | 1 | 0 | 1 | 0 | 0
4 | 310-4010-1 | Перевозка грузов бортовым автомобилем, грузоподъемностью 5 т, 1 класс дорог, расстояние превозки 10 км;класс груза 1 | 1 т груза | 0.077 | 39.31 |  | 39.31 |  |  | 3 | 0 | 3 | 0 | 0
5 | ТЕР01-02-031-01 | Бурение ям глубиной до 2 м бурильно-крановыми машинами: на тракторе, группа грунтов 1 | 100 ям | 0.02 | 5592.75 | 491.18 | 5101.57 | 760.24 |  | 112 | 10 | 102 | 15 | 0
|  | (МДС35 пр.1 т.2 п.5.Производство монтажных работ вблизи объектов, находящихся под высоким напряжением, в том числе в охранной зоне действующей воздушной линии электропередачи ОЗП=1,2; ЭМ=1,2 к расх.; ЗПМ=1,2; ТЗ=1,2; ТЗМ=1,2) | 1.2
6 | ТЕР05-01-011-01 | Погружение дизель-молотом копровой установки на базе трактора стальных свай шпунтового ряда массой 1 м: до 50 кг, длиной до 8 м в грунты группы 1 2 264,26 = 11 715,23 - 1,01 x 9 357,40 | 1 т свай | 0.506 | 2706.35 | 544.33 | 2108.2 | 234.97 | 53.82 | 1369 | 275 | 1067 | 119 | 27
|  | (МДС35 пр.1 т.2 п.5.Производство монтажных работ вблизи объектов, находящихся под высоким напряжением, в том числе в охранной зоне действующей воздушной линии электропередачи ОЗП=1,2; ЭМ=1,2 к расх.; ЗПМ=1,2; ТЗ=1,2; ТЗМ=1,2) | 1.2
7 | СЦМ-103-0180 | Трубы стальные электросварные прямошовные со снятой фаской из стали марок БСт2кп-БСт4кп и БСт2пс-БСт4пс наружный диаметр 168 мм, толщина стенки 8 мм (Труба б/у МАТ=0,6 к расх.) | м | 16.16 | 167.6 |  |  |  | 167.6 | 2642 | 0 | 0 | 0 | 2642
8 | ТЕРм38-01-006-07 | Изготовление пластин на сваи | 1 т конструкций | 0.008 | 12060.25 | 5740.46 | 5744.28 | 111.14 | 575.51 | 97 | 46 | 46 | 1 | 5
9 | СЦМ-101-1628 | Сталь углеродистая обыкновенного качества, марка стали ВСт3пс5, листовая толщиной 8-20 мм | т | 0.008 | 6792.48 |  |  |  | 6792.48 | 54 | 0 | 0 | 0 | 54
10 | ТЕР09-06-001-02 | Монтаж пластин на сваи 1 712,31 = 18 068,01 - 1 х 16 355,70 | 1 т конструкций | 0.008 | 2023.31 | 1633.4 | 232.62 | 5.86 | 157.29 | 16 | 13 | 2 | 0 | 1
|  | (МДС35 пр.1 т.2 п.5.Производство монтажных работ вблизи объектов, находящихся под высоким напряжением, в том числе в охранной зоне действующей воздушной линии электропередачи ОЗП=1,2; ЭМ=1,2 к расх.; ЗПМ=1,2; ТЗ=1,2; ТЗМ=1,2) | 1.2
11 | ТЕРм38-01-004-07 | Изготовление площадки для обслуживания оборудования | 1 т конструкций | 0.326 | 4542.91 | 3550.8 | 756.31 | 80.87 | 235.8 | 1482 | 1158 | 247 | 26 | 77
12 | СЦМ-101-9410-004 | Швеллеры № 16 сталь марки Ст3пс | т | 0.073 | 5664 |  |  |  | 5664 | 413 | 0 | 0 | 0 | 413
13 | СЦМ-101-9410-003 | Швеллеры № 10 сталь марки Ст3пс | т | 0.054 | 5782 |  |  |  | 5782 | 312 | 0 | 0 | 0 | 312
14 | СЦМ-101-1082 | Просечно-вытяжной прокат горячекатаный в листах мерных размеров из стали С235, шириной 1000 мм, толщиной 5 мм | т | 0.108 | 8804.19 |  |  |  | 8804.19 | 951 | 0 | 0 | 0 | 951
15 | СЦМ-110-0173 | Сталь угловая 50х50 мм | т | 0.028 | 7152.94 |  |  |  | 7152.94 | 200 | 0 | 0 | 0 | 200
16 | СЦМ-110-0174 | Сталь угловая 63х63 мм | т | 0.047 | 6625.88 |  |  |  | 6625.88 | 311 | 0 | 0 | 0 | 311
17 | СЦМ-110-0171 | Сталь полосовая 40х4 мм | т | 0.027 | 9016.56 |  |  |  | 9016.56 | 243 | 0 | 0 | 0 | 243
18 | ТЕР09-03-030-01 | Монтаж площадок с настилом и ограждением из листовой, рифленой, просечной и круглой стали 2 547,37 = 2 559,64 - 0,00194 х 6 325,00 | 1 т конструкций | 0.326 | 3031.84 | 1357.97 | 1548.85 | 230.62 | 125.02 | 989 | 443 | 505 | 75 | 41
|  | (МДС35 пр.1 т.2 п.5.Производство монтажных работ вблизи объектов, находящихся под высоким напряжением, в том числе в охранной зоне действующей воздушной линии электропередачи ОЗП=1,2; ЭМ=1,2 к расх.; ЗПМ=1,2; ТЗ=1,2; ТЗМ=1,2) | 1.2
19 | ТЕРм38-01-005-04 | Изготовление кабельной эстакады | 1 т конструкций | 0.009 | 3101.03 | 2337.62 | 557.21 | 45.45 | 206.2 | 28 | 21 | 5 | 0 | 2
20 | СЦМ-101-9410-003 | Швеллеры № 10 сталь марки Ст3пс | т | 0.009 | 5782 |  |  |  | 5782 | 52 | 0 | 0 | 0 | 52
21 | ТЕРм08-02-152-04 | Стойка сборных кабельных конструкций (без полок), масса: до 1,6 кг | 100 шт. | 0.01 | 1872.38 | 1031.94 | 623.75 | 20 | 216.69 | 18 | 10 | 6 | 0 | 2
|  | (МДС35 пр.1 т.2 п.5.Производство монтажных работ вблизи объектов, находящихся под высоким напряжением, в том числе в охранной зоне действующей воздушной линии электропередачи ОЗП=1,2; ЭМ=1,2 к расх.; ЗПМ=1,2; ТЗ=1,2; ТЗМ=1,2) | 1.2
22 | СЦМ-500-9003-001 | Стойка для прокладки кабеля металлическая К 1150 У3,L= 400 мм | шт. | 1 | 23.61 |  |  |  | 23.61 | 24 | 0 | 0 | 0 | 24
23 | ТЕРм08-02-152-07 | Полка кабельная, устанавливаемая на стойках, масса: до 0,4 кг | 100 шт. | 0.02 | 144.42 | 74.86 | 61.52 | 5.36 | 8.04 | 2 | 1 | 1 | 0 | 0
|  | (МДС35 пр.1 т.2 п.5.Производство монтажных работ вблизи объектов, находящихся под высоким напряжением, в том числе в охранной зоне действующей воздушной линии электропередачи ОЗП=1,2; ЭМ=1,2 к расх.; ЗПМ=1,2; ТЗ=1,2; ТЗМ=1,2) | 1.2
24 | СЦМ-500-9003-015 | Полка для прокладки кабеля металлическая оцинкованная К 1161 У3,L= 264 мм | шт. | 2 | 17 |  |  |  | 17 | 34 | 0 | 0 | 0 | 34
25 | ТЕР09-03-015-01 | Монтаж прогонов при шаге ферм до 12 м при высоте здания: до 25 м /кабельная эстакада/ | 1 т конструкций | 0.009 | 1224.48 | 522.2 | 549.36 | 80.58 | 152.92 | 11 | 5 | 5 | 1 | 1
|  | (МДС35 пр.1 т.2 п.5.Производство монтажных работ вблизи объектов, находящихся под высоким напряжением, в том числе в охранной зоне действующей воздушной линии электропередачи ОЗП=1,2; ЭМ=1,2 к расх.; ЗПМ=1,2; ТЗ=1,2; ТЗМ=1,2) | 1.2
26 | ТЕР01-02-057-01 | Разработка грунта вручную в траншеях глубиной до 2 м без креплений с откосами, группа грунтов: 1 | 100 м3 грунта | 0.101 | 3470.62 | 3470.62 |  |  |  | 351 | 351 | 0 | 0 | 0
|  | (МДС35 пр.1 т.2 п.5.Производство монтажных работ вблизи объектов, находящихся под высоким напряжением, в том числе в охранной зоне действующей воздушной линии электропередачи ОЗП=1,2; ЭМ=1,2 к расх.; ЗПМ=1,2; ТЗ=1,2; ТЗМ=1,2) | 1.2
27 | ТЕРм08-02-471-04 | Заземлитель вертикальный из круглой стали диаметром: 16 мм | 10 шт. | 0.4 | 1229.17 | 294.36 | 123.84 | 6.83 | 810.97 | 492 | 118 | 50 | 3 | 324
|  | (МДС35 пр.1 т.2 п.5.Производство монтажных работ вблизи объектов, находящихся под высоким напряжением, в том числе в охранной зоне действующей воздушной линии электропередачи ОЗП=1,2; ЭМ=1,2 к расх.; ЗПМ=1,2; ТЗ=1,2; ТЗМ=1,2) | 1.2
28 | ТЕРм08-02-472-02 | Заземлитель горизонтальный из стали: полосовой сечением 160 мм2 | 100 м | 0.64 | 2002.72 | 589.43 | 179.17 | 10.74 | 1234.12 | 1282 | 377 | 115 | 7 | 790
|  | (МДС35 пр.1 т.2 п.5.Производство монтажных работ вблизи объектов, находящихся под высоким напряжением, в том числе в охранной зоне действующей воздушной линии электропередачи ОЗП=1,2; ЭМ=1,2 к расх.; ЗПМ=1,2; ТЗ=1,2; ТЗМ=1,2) | 1.2
29 | ТЕР09-05-003-01 | Постановка болтов: строительных с гайками и шайбами | 100 шт. болтов | 0.03 | 414 | 408.12 | 5.88 |  |  | 12 | 12 | 0 | 0 | 0
|  | (МДС35 пр.1 т.2 п.5.Производство монтажных работ вблизи объектов, находящихся под высоким напряжением, в том числе в охранной зоне действующей воздушной линии электропередачи ОЗП=1,2; ЭМ=1,2 к расх.; ЗПМ=1,2; ТЗ=1,2; ТЗМ=1,2) | 1.2
30 | СЦМ-101-2038 | Болты с гайками и шайбами оцинкованные, диаметр 10 мм | кг | 0.119 | 25.73 |  |  |  | 25.73 | 3 | 0 | 0 | 0 | 3
31 | СЦМ-300-9235 | Контргайка | шт. | 3 | 15 |  |  |  | 15 | 45 | 0 | 0 | 0 | 45
32 | ТЕР01-02-061-01 | Засыпка вручную траншей, пазух котлованов и ям, группа грунтов: 1 | 100 м3 грунта | 0.101 | 2499.95 | 2499.95 |  |  |  | 252 | 252 | 0 | 0 | 0
|  | (МДС35 пр.1 т.2 п.5.Производство монтажных работ вблизи объектов, находящихся под высоким напряжением, в том числе в охранной зоне действующей воздушной линии электропередачи ОЗП=1,2; ЭМ=1,2 к расх.; ЗПМ=1,2; ТЗ=1,2; ТЗМ=1,2) | 1.2
33 | ТЕР13-03-004-23 | Окраска металлических огрунтованных поверхностей: краской БТ-177 (За два раза ПЗ=2 (ОЗП=2; ЭМ=2 к расх.; ЗПМ=2; МАТ=2 к расх.; ТЗ=2; ТЗМ=2)) | 100 м2 окрашиваемой поверхности | 0.08 | 1124.72 | 164.62 | 38.56 | 0.6 | 921.54 | 90 | 13 | 3 | 0 | 74
34 | ТЕР13-03-002-15 | Огрунтовка металлических поверхностей за один раз: лаком БТ-577 | 100 м2 окрашиваемой поверхности | 0.633 | 718.97 | 322.25 | 43.32 | 0.72 | 353.4 | 455 | 204 | 27 | 0 | 224
|  | (За 2 раза ПЗ=2 (ОЗП=2; ЭМ=2 к расх.; ЗПМ=2; МАТ=2 к расх.; ТЗ=2; ТЗМ=2)) | 2
|  | (МДС35 пр.1 т.2 п.5.Производство монтажных работ вблизи объектов, находящихся под высоким напряжением, в том числе в охранной зоне действующей воздушной линии электропередачи ОЗП=1,2; ЭМ=1,2 к расх.; ЗПМ=1,2; ТЗ=1,2; ТЗМ=1,2) | 1.2
35 | 311-1-135-2 | Разгрузочные работы: металлических конструкций массой с применением автокранов | 1 т груза | 0.983 | 16.89 | 3.36 | 13.53 | 2.4 |  | 16 | 3 | 13 | 2 | 0
36 | 310-2070-1 | Перевозка грузов бортовыми автомобилями, грузоподъемностью 10т, (Код 400003), 1 класс дорог : расстояние превозки 70 км; нормативное время пробега 3,658 класс груза 1 | 1 т груза | 0.983 | 80.49 |  | 80.49 |  |  | 79 | 0 | 79 | 0 | 0
Итого прямые затраты по смете в ценах 2001г. | [9 empty] | 12598 | 3385 | 2361 | 261 | 6852
Накладные расходы |  |  | 3641 | [6 empty] | 3222
В том числе, справочно:
66% ФОТ - ТЕРм38 |  |  | 1252 | [5 empty] | 66% | 826
84% ФОТ - ТЕР01 |  |  | 628 | [5 empty] | 84% | 528
95% ФОТ - ТЕР09, ТЕР13 |  |  | 851 | [5 empty] | 95% | 808
100% ФОТ - ТЕРм08 |  |  | 516 | [5 empty] | 100% | 516
138% ФОТ - ТЕР05 |  |  | 394 | [5 empty] | 138% | 544
Сметная прибыль |  |  | 3641 | [6 empty] | 2125
В том числе, справочно:
40% ФОТ - ТЕРм38 |  |  | 1252 | [5 empty] | 40% | 501
45% ФОТ - ТЕР01 |  |  | 628 | [5 empty] | 45% | 283
65% ФОТ - ТЕРм08 |  |  | 516 | [5 empty] | 65% | 335
70% ФОТ - ТЕРр53, ТЕР13 |  |  | 217 | [5 empty] | 70% | 152
80% ФОТ - ТЕР05 |  |  | 394 | [5 empty] | 80% | 315
85% ФОТ - ТЕР09 |  |  | 634 | [5 empty] | 85% | 539
Итоги по смете: | [9 empty] | 17945
В том числе:
Материалы | [9 empty] | 6852
Машины и механизмы | [9 empty] | 2361
ФОТ | [9 empty] | 3646
Накладные расходы | [9 empty] | 3222
Сметная прибыль | [9 empty] | 2125
ВСЕГО по смете | [9 empty] | 17945
ВСЕГО по смете с коэффициентом |  |  | k = | 8.268 | [5 empty] | 148369
|  | Транспорт | Ед.изм. | Кол-во |  | Ст-ть един. |  | Всего
|  | ИТОГО транспорт | [5 empty] | 26145 |  |  | руб.
|  | Материалы | Ед.изм. | Кол-во |  | Ст-ть един. |  | Всего
|  | Труба д.168*8мм, новая ст.09Г2С | тн | 0.511 |  | 62500 |  |  |  |  | ЧЭ
|  | Швеллер №16 | тн | 0.073 |  | 82750 |  | 6041
|  | Швеллер №10 | тн | 0.063 |  | 73416.67 |  | 4625
|  | Сталь угловая 63*63мм | тн | 0.047 |  | 65250 |  | 3067
|  | Сталь угловая 50*50мм | тн | 0.028 |  | 64750 |  | 1813
|  | Сталь листовая тол.10мм | тн | 0.008 |  | 69503.33 |  | 556
|  | Сталь круглая д.18м | тн | 0.042 |  | 61583.33 |  | 2586
|  | Сталь полосовая д.40*4мм | тн | 0.112 |  | 85897.78 |  | 9621
|  | Просечка тол.5мм | тн | 0.108 |  | 80916.67 |  | 8739
|  | Стойка кабельная К1150 У3 | шт | 1 |  | 117.02 |  | 117
|  | Полка кабельная К 1161 У3 | шт | 2 |  | 79.24 |  | 158
|  | Болт М-10 | кг | 0.058 |  | 320 |  | 19
|  | Гайка М-10 | кг | 0.031 |  | 536.67 |  | 17
|  | Шайба М-10 | кг | 0.025 |  | 476.67 |  | 12
|  | Шайба граверная М-10 | кг | 0.006 |  | 350 |  | 2
|  | Контргайка М-10 | кг | 0.0001 |  | 477.5 |  | 0.05
|  | Прочие материалы в тек.ценах | руб. | 1568 |  | 6.96 |  | 10913
|  | ИТОГО материалы | [7 empty] | 48286 | руб.
|  | ВСЕГО ПО СМЕТЕ: | [7 empty] | 222800 | руб.
|  | Начальник ОКС |  |  | Н.Н.Абдухаликова

## ВОР №3
СОГЛАСОВАНО: | [6 empty] | УТВЕРЖДАЮ:
Зместитель генерального директора | [6 empty] | Генеральный директор
ОАО «Черногорэнерго» по КСиКР | [6 empty] | ОАО «Черногорэнерго»
_______________В.В.Ушаков | [6 empty] | _______________С.Е.Савицкая
ВЕДОМОСТЬ ОБЪЕМОВ РАБОТ №3
Замена КТПН 6/0,4кВ 160кВА , 250кВА на КТПН 6/0,4кВ до 400кВА
№ | Наименование | Ед. | Кол- | Используемые материалы |  |  |  |  | Кол-во
п/п | работ | изм. | во | Наименование | Марка | Един. изм. | Кол-во на един. | Вес единицы | (тн)
1 | 2 | 3 | 4 | 5 | 6 | 7 | 8 | 9 | 10
Демонтажные работы
|  | шт. | 2 | Швеллер | №10 | м | 2.12 | 0.0086 | 0
| основание лестницы | шт. | 1 | Швеллер | №10 | м | 1.2 | 0.0086 | 0
Демонтаж, монтаж КТПН 6/0,4кВ
1 | Демонтаж спусков | шт | 1
2 | Демонтаж изоляторов | шт | 3
3 | Демонтаж КТПН 6/0,4 кВ 160,250,ВА | шт | 1
4 | Демонтаж разрядников РВО | к-т | 1
5 | Монтаж КТПН 6/0,4 кВ 250,400 кВА | шт | 1
6 | Монтаж ОПН-6 кВ | к-т | 1 | Ограничитель перенапряжения | ОПН-6 кВ | шт | 3 | 0.0013 | 0.0039
7 | Монтаж спусков | шт | 1 | Провод | А-95 | м | 21 | 0.252 | 0.0053
|  |  |  | Зажим плашечный | ПА-3-2А | шт | 3 | 0.0002 | 0.0006
8 | Монтаж изоляторов опорных | компл | 1 | Изоляторы штыревые | ШС-10Д | шт | 3 | 0.0019 | 0.0057
| на КТПН |  |  | Колпачки изолирующие | К-6 | шт | 3
Примечание: Работы ведутся вблизи объектов, находящихся под напряжением
| Начальник ОКС |  |  | Н.Н.Абдухаликова

## ЛСР №3
СОГЛАСОВАНО: | [9 empty] | УТВЕРЖДАЮ:
Зместитель генерального директора | [9 empty] | Генеральный директор
ОАО «Черногорэнерго» по КСиКР | [9 empty] | ОАО «Черногорэнерго»
_______________В.В.Ушаков | [9 empty] | _______________С.Е.Савицкая
ЛОКАЛЬНЫЙ СМЕТНЫЙ РАСЧЕТ№3
Замена КТПН 6/0,4кВ 160кВА , 250кВА на КТПН 6/0,4кВ до 400кВА
№ пп | Обоснование | Наименование | Ед. изм. | Кол. | Стоимость единицы, руб. |  |  |  |  | Общая стоимость, руб.
[5 empty] | Всего | В том числе |  |  |  | Всего | В том числе
[6 empty] | Осн.З/п | Эк.Маш. | З/пМех | Мат |  | Осн.З/п | Эк.Маш. | З/пМех | Мат
1 | 2 | 3 | 4 | 5 | 6 | 7 | 8 | 9 | 10 | 11 | 12 | 13 | 14 | 15
1 | ТЕРм08-01-023-01 | Демонтаж спусков, петля или перемычка, сечение провода: до 300 мм2, количество проводов в фазе - 1 (МДС37 п.3.2.1. Демонтаж оборудования, которое подлежит дальнейшему использованию, без надобности хранения (перемещается в цеху на другое место установки и т.п.) ОЗП=0,6; ЭМ=0,6 к расх.; ЗПМ=0,6; МАТ=0 к расх.; ТЗ=0,6; ТЗМ=0,6) | 1 спуск, петля или перемычка (3 фазы) | 1 | 198.89 | 104.21 | 94.68 | 44.8 |  | 199 | 104 | 95 | 45 | 0
|  | (МДС35 пр.1 т.2 п.5.Производство монтажных работ вблизи объектов, находящихся под высоким напряжением, в том числе в охранной зоне действующей воздушной линии электропередачи ОЗП=1,2; ЭМ=1,2 к расх.; ЗПМ=1,2; ТЗ=1,2; ТЗМ=1,2) | 1.2
2 | ТЕРм08-01-052-01 | Демонтаж изоляторов опорных напряжением: до 10 кВ, количество точек крепления 1 (МДС37 п.3.2.1. Демонтаж оборудования, которое подлежит дальнейшему использованию, без надобности хранения (перемещается в цеху на другое место установки и т.п.) ОЗП=0,6; ЭМ=0,6 к расх.; ЗПМ=0,6; МАТ=0 к расх.; ТЗ=0,6; ТЗМ=0,6) | 1 шт. | 3 | 10.35 | 8.36 | 1.99 | 0.2 |  | 31 | 25 | 6 | 1 | 0
3 | ТЕРм08-01-066-01 | Демонтаж разрядников напряжением: до 10 кВ (МДС37 п.3.2.1. Демонтаж оборудования, которое подлежит дальнейшему использованию, без надобности хранения (перемещается в цеху на другое место установки и т.п.) ОЗП=0,6; ЭМ=0,6 к расх.; ЗПМ=0,6; МАТ=0 к расх.; ТЗ=0,6; ТЗМ=0,6) | 1 компл. (3 фазы) | 1 | 85.26 | 54.5 | 30.76 | 2.68 |  | 86 | 55 | 31 | 3 | 0
4 | ТЕРм08-01-025-01 | Демонтаж подстанция комплектная трансформаторная напряжением до 10 кВ с трансформатором мощностью: до 400 кВ·А (МДС37 п.3.2.1. Демонтаж оборудования, которое подлежит дальнейшему использованию, без надобности хранения (перемещается в цеху на другое место установки и т.п.) ОЗП=0,6; ЭМ=0,6 к расх.; ЗПМ=0,6; МАТ=0 к расх.; ТЗ=0,6; ТЗМ=0,6) | 1 подстанция | 1 | 2217.69 | 673.67 | 1544.02 | 209.03 |  | 2218 | 674 | 1544 | 209 | 0
|  | (МДС35 пр.1 т.2 п.5.Производство монтажных работ вблизи объектов, находящихся под высоким напряжением, в том числе в охранной зоне действующей воздушной линии электропередачи ОЗП=1,2; ЭМ=1,2 к расх.; ЗПМ=1,2; ТЗ=1,2; ТЗМ=1,2) | 1.2
5 | ТЕРм08-01-025-01 | Подстанция комплектная трансформаторная напряжением до 10 кВ с трансформатором мощностью: до 400 кВ·А | 1 подстанция | 1 | 4102.89 | 1122.78 | 2573.35 | 348.37 | 406.76 | 4103 | 1123 | 2573 | 348 | 407
|  | (МДС35 пр.1 т.2 п.5.Производство монтажных работ вблизи объектов, находящихся под высоким напряжением, в том числе в охранной зоне действующей воздушной линии электропередачи ОЗП=1,2; ЭМ=1,2 к расх.; ЗПМ=1,2; ТЗ=1,2; ТЗМ=1,2) | 1.2
6 | ТЕР33-04-030-02 | Установка ОПН 6кВ: вручную | 1 компл. | 1 | 162.78 | 122.2 | 35.96 |  | 4.62 | 163 | 122 | 36 | 0 | 5
7 | СЦМ-500-9123-096 | Ограничители перенапряжения ОПН-РТ/TEL-10/10.5 (11.5) УХЛ2 450-500А | шт. | 3 | 2256.8 |  |  |  | 2256.8 | 6770 | 0 | 0 | 0 | 6770
8 | ТЕРм08-01-023-01 | Спуск, петля или перемычка, сечение провода: до 300 мм2, количество проводов в фазе - 1 | 1 спуск, петля или перемычка (3 фазы) | 1 | 334.22 | 173.69 | 157.8 | 74.66 | 2.73 | 335 | 174 | 158 | 75 | 3
|  | (МДС35 пр.1 т.2 п.5.Производство монтажных работ вблизи объектов, находящихся под высоким напряжением, в том числе в охранной зоне действующей воздушной линии электропередачи ОЗП=1,2; ЭМ=1,2 к расх.; ЗПМ=1,2; ТЗ=1,2; ТЗМ=1,2) | 1.2
9 | СЦМ-507-0024 | Провода неизолированные для воздушных линий электропередачи алюминиевые марки А, сечением 95 мм2 | т | 0.0055 | 65107 |  |  |  | 65107 | 358 | 0 | 0 | 0 | 358
10 | СЦМ-110-9266-003 | Зажимы плашечные ПА3-2 | шт. | 3 | 55.2 |  |  |  | 55.2 | 166 | 0 | 0 | 0 | 166
11 | ТЕРм08-01-052-01 | Изолятор опорный напряжением: до 10 кВ, количество точек крепления 1 | 1 шт. | 3 | 19.1 | 13.93 | 3.32 | 0.34 | 1.85 | 58 | 42 | 10 | 1 | 6
12 | СЦМ-110-9030-1 | Изоляторы штыревые ШФ-10 | шт. | 3 | 112.75 |  |  |  | 112.75 | 338 | 0 | 0 | 0 | 338
13 | СЦМ-500-9056 | Колпачки полиэтиленовые | 10 шт. | 0.3 | 120 |  |  |  | 120 | 36 | 0 | 0 | 0 | 36
Итого прямые затраты по смете в ценах 2001г. | [9 empty] | 14861 | 2319 | 4453 | 682 | 8089
Накладные расходы |  |  | 3001 | [6 empty] | 3017
В том числе, справочно:
100% ФОТ - ТЕРм08 |  |  | 2879 | [5 empty] | 100% | 2879
113% ФОТ - ТЕР33 |  |  | 122 | [5 empty] | 113% | 138
Сметная прибыль |  |  | 3001 | [6 empty] | 1944
В том числе, справочно:
60% ФОТ - ТЕР33 |  |  | 122 | [5 empty] | 60% | 73
65% ФОТ - ТЕРм08 |  |  | 2879 | [5 empty] | 65% | 1871
Итоги по смете: | [9 empty] | 19822
В том числе:
Материалы | [9 empty] | 1319
Машины и механизмы | [9 empty] | 4453
ФОТ | [9 empty] | 3001
Оборудование | [9 empty] | 6770
Накладные расходы | [9 empty] | 3017
Сметная прибыль | [9 empty] | 1944
ИТОГО по смете | [9 empty] | 13052
ВСЕГО по смете с коэффициентом |  |  | k = | 11.072 | [5 empty] | 144512
|  | Транспорт | Ед.изм. | Кол-во |  | Ст-ть един. |  | Всего
|  | УРАЛ "Вахта" (ГАЗ 3897) | м/час | 8 |  | 1634.08 |  | 13073
|  | Автокран "УРАЛ" 5557 | м/час | 4 |  | 2874.67 |  | 11499
|  | САК (летучка) | м/час | 2 |  | 2695 |  | 5390
|  | УРАЛ 442020 -трал | м/час | 4 |  | 2695 |  | 10780
|  | ИТОГО транспорт | [5 empty] | 40742 |  |  | руб.
|  | Материалы | Ед.изм. | Кол-во |  | Ст-ть един. |  | Всего
|  | Провод А-95 | тн | 0.006 |  | 339944.49 |  | 2040
|  | Изолятор ШС-10Д | шт | 3 |  | 1916.83 |  | 5750
|  | Зажим плашечный ПА-3-2А | шт | 3 |  | 300.83 |  | 902
|  | ОПН-6 кВ | комп | 1 |  | 2340.78 |  |  |  |  | ЧЭ
|  | Колпачок К-6 | шт | 3 |  | 11.67 |  | 35
|  | Прочие материалы в тек.ценах | руб. | 421 |  | 6.96 |  | 2930
|  | ИТОГО материалы | [5 empty] | 11657 |  |  | руб.
|  | ВСЕГО ПО СМЕТЕ: | [7 empty] | 196911
|  | Начальник ОКС |  |  | Н.Н.Абдухаликова

## ВОР №4
СОГЛАСОВАНО: | [6 empty] | УТВЕРЖДАЮ:
Зместитель генерального директора | [6 empty] | Генеральный директор
ОАО «Черногорэнерго» по КСиКР | [6 empty] | ОАО «Черногорэнерго»
_______________В.В.Ушаков | [6 empty] | _______________С.Е.Савицкая
ВЕДОМОСТЬ ОБЪЕМОВ РАБОТ №4
Замена КТПН 6/0,4кВ 160кВА , 250кВА ,400кВА на КТПН 6/0,4кВ 630 кВА
№ | Наименование | Ед. | Кол- | Используемые материалы |  |  |  |  | Кол-во
п/п | работ | изм. | во | Наименование | Марка | Един. изм. | Кол-во на един. | Вес единицы | (тн)
1 | 2 | 3 | 4 | 5 | 6 | 7 | 8 | 9 | 10
Демонтажные работы
|  | шт. | 2 | Швеллер | №10 | м | 2.12 | 0.0086 | 0
| основание лестницы | шт. | 1 | Швеллер | №10 | м | 1.2 | 0.0086 | 0
| Демонтаж, монтаж КТПН 6/0,4кВ |  |  | *
1 | Демонтаж спусков | шт | 1
2 | Демонтаж изоляторов | шт | 3
3 | Демонтаж КТПН 6/0,4 кВ 160,250,400кВА | шт | 1
4 | Демонтаж разрядников РВО | к-т | 1
5 | Монтаж КТПН 6/0,4 кВ 630 кВА | шт | 1
6 | Монтаж ОПН-6 кВ | к-т | 1 | Ограничитель перенапряжения | ОПН-6 кВ | шт | 3 | 0.0013 | 0.0039
7 | Монтаж спусков | шт | 1 | Провод | А-95 | м | 21 | 0.252 | 0.0053
|  |  |  | Зажим плашечный | ПА-3-2А | шт | 3 | 0.0002 | 0.0006
8 | Монтаж изоляторов опорных | компл | 1 | Изоляторы штыревые | ШС-10Д | шт | 3 | 0.0019 | 0.0057
| на КТПН |  |  | Колпачки изолирующие | К-6 | шт | 3
Примечание: Работы ведутся вблизи объектов, находящихся под напряжением
| Начальник ОКС |  |  | Н.Н.Абдухаликова

## ЛСР №4
СОГЛАСОВАНО: | [9 empty] | УТВЕРЖДАЮ:
Зместитель генерального директора | [9 empty] | Генеральный директор
ОАО «Черногорэнерго» по КСиКР | [9 empty] | ОАО «Черногорэнерго»
_______________В.В.Ушаков | [9 empty] | _______________С.Е.Савицкая
ЛОКАЛЬНЫЙ СМЕТНЫЙ РАСЧЕТ №4
Замена КТПН 6/0,4кВ 160кВА , 250кВА ,400кВА на КТПН 6/0,4кВ 630 кВА
№ пп | Обоснование | Наименование | Ед. изм. | Кол. | Стоимость единицы, руб. |  |  |  |  | Общая стоимость, руб.
[5 empty] | Всего | В том числе |  |  |  | Всего | В том числе
[6 empty] | Осн.З/п | Эк.Маш. | З/пМех | Мат |  | Осн.З/п | Эк.Маш. | З/пМех | Мат
1 | 2 | 3 | 4 | 5 | 6 | 7 | 8 | 9 | 10 | 11 | 12 | 13 | 14 | 15
1 | ТЕРм08-01-023-01 | Демонтаж спусков, петля или перемычка, сечение провода: до 300 мм2, количество проводов в фазе - 1 (МДС37 п.3.2.1. Демонтаж оборудования, которое подлежит дальнейшему использованию, без надобности хранения (перемещается в цеху на другое место установки и т.п.) ОЗП=0,6; ЭМ=0,6 к расх.; ЗПМ=0,6; МАТ=0 к расх.; ТЗ=0,6; ТЗМ=0,6) | 1 спуск, петля или перемычка (3 фазы) | 1 | 198.89 | 104.21 | 94.68 | 44.8 |  | 199 | 104 | 95 | 45 | 0
|  | (МДС35 пр.1 т.2 п.5.Производство монтажных работ вблизи объектов, находящихся под высоким напряжением, в том числе в охранной зоне действующей воздушной линии электропередачи ОЗП=1,2; ЭМ=1,2 к расх.; ЗПМ=1,2; ТЗ=1,2; ТЗМ=1,2) | 1.2
2 | ТЕРм08-01-052-01 | Демонтаж изоляторов опорных напряжением: до 10 кВ, количество точек крепления 1 (МДС37 п.3.2.1. Демонтаж оборудования, которое подлежит дальнейшему использованию, без надобности хранения (перемещается в цеху на другое место установки и т.п.) ОЗП=0,6; ЭМ=0,6 к расх.; ЗПМ=0,6; МАТ=0 к расх.; ТЗ=0,6; ТЗМ=0,6) | 1 шт. | 3 | 10.35 | 8.36 | 1.99 | 0.2 |  | 31 | 25 | 6 | 1 | 0
3 | ТЕРм08-01-066-01 | Демонтаж разрядников напряжением: до 10 кВ (МДС37 п.3.2.1. Демонтаж оборудования, которое подлежит дальнейшему использованию, без надобности хранения (перемещается в цеху на другое место установки и т.п.) ОЗП=0,6; ЭМ=0,6 к расх.; ЗПМ=0,6; МАТ=0 к расх.; ТЗ=0,6; ТЗМ=0,6) | 1 компл. (3 фазы) | 1 | 85.26 | 54.5 | 30.76 | 2.68 |  | 86 | 55 | 31 | 3 | 0
4 | ТЕРм08-01-025-01 | Демонтаж подстанция комплектная трансформаторная напряжением до 10 кВ с трансформатором мощностью: до 400 кВ·А (МДС37 п.3.2.1. Демонтаж оборудования, которое подлежит дальнейшему использованию, без надобности хранения (перемещается в цеху на другое место установки и т.п.) ОЗП=0,6; ЭМ=0,6 к расх.; ЗПМ=0,6; МАТ=0 к расх.; ТЗ=0,6; ТЗМ=0,6) | 1 подстанция | 1 | 2217.69 | 673.67 | 1544.02 | 209.03 |  | 2218 | 674 | 1544 | 209 | 0
|  | (МДС35 пр.1 т.2 п.5.Производство монтажных работ вблизи объектов, находящихся под высоким напряжением, в том числе в охранной зоне действующей воздушной линии электропередачи ОЗП=1,2; ЭМ=1,2 к расх.; ЗПМ=1,2; ТЗ=1,2; ТЗМ=1,2) | 1.2
5 | ТЕРм08-01-025-02 | Подстанция комплектная трансформаторная напряжением до 10 кВ с трансформатором мощностью: до 1000 кВ·А | 1 подстанция | 1 | 5861.45 | 1537.01 | 3699.23 | 481.57 | 625.21 | 5861 | 1537 | 3699 | 482 | 625
|  | (МДС35 пр.1 т.2 п.5.Производство монтажных работ вблизи объектов, находящихся под высоким напряжением, в том числе в охранной зоне действующей воздушной линии электропередачи ОЗП=1,2; ЭМ=1,2 к расх.; ЗПМ=1,2; ТЗ=1,2; ТЗМ=1,2) | 1.2
6 | ТЕР33-04-030-02 | Установка ОПН 6кВ: вручную | 1 компл. | 1 | 162.78 | 122.2 | 35.96 |  | 4.62 | 163 | 122 | 36 | 0 | 5
7 | СЦМ-500-9123-096 | Ограничители перенапряжения ОПН-РТ/TEL-10/10.5 (11.5) УХЛ2 450-500А | шт. | 3 | 2256.8 |  |  |  | 2256.8 | 6770 | 0 | 0 | 0 | 6770
8 | ТЕРм08-01-023-01 | Спуск, петля или перемычка, сечение провода: до 300 мм2, количество проводов в фазе - 1 | 1 спуск, петля или перемычка (3 фазы) | 1 | 334.22 | 173.69 | 157.8 | 74.66 | 2.73 | 335 | 174 | 158 | 75 | 3
|  | (МДС35 пр.1 т.2 п.5.Производство монтажных работ вблизи объектов, находящихся под высоким напряжением, в том числе в охранной зоне действующей воздушной линии электропередачи ОЗП=1,2; ЭМ=1,2 к расх.; ЗПМ=1,2; ТЗ=1,2; ТЗМ=1,2) | 1.2
9 | СЦМ-507-0024 | Провода неизолированные для воздушных линий электропередачи алюминиевые марки А, сечением 95 мм2 | т | 0.0055 | 65107 |  |  |  | 65107 | 358 | 0 | 0 | 0 | 358
10 | СЦМ-110-9266-003 | Зажимы плашечные ПА3-2 | шт. | 3 | 55.2 |  |  |  | 55.2 | 166 | 0 | 0 | 0 | 166
11 | ТЕРм08-01-052-01 | Изолятор опорный напряжением: до 10 кВ, количество точек крепления 1 | 1 шт. | 3 | 19.1 | 13.93 | 3.32 | 0.34 | 1.85 | 58 | 42 | 10 | 1 | 6
12 | СЦМ-110-9030-1 | Изоляторы штыревые ШФ-10 | шт. | 3 | 112.75 |  |  |  | 112.75 | 338 | 0 | 0 | 0 | 338
13 | СЦМ-500-9056 | Колпачки полиэтиленовые | 10 шт. | 0.3 | 120 |  |  |  | 120 | 36 | 0 | 0 | 0 | 36
Итого прямые затраты по смете в ценах 2001г. | [9 empty] | 16619 | 2733 | 5579 | 816 | 8307
Накладные расходы |  |  | 3549 | [6 empty] | 3565
В том числе, справочно:
100% ФОТ - ТЕРм08 |  |  | 3427 | [5 empty] | 100% | 3427
113% ФОТ - ТЕР33 |  |  | 122 | [5 empty] | 113% | 138
Сметная прибыль |  |  | 3549 | [6 empty] | 2301
В том числе, справочно:
60% ФОТ - ТЕР33 |  |  | 122 | [5 empty] | 60% | 73
65% ФОТ - ТЕРм08 |  |  | 3427 | [5 empty] | 65% | 2228
Итоги по смете: | [9 empty] | 22485
В том числе:
Материалы | [9 empty] | 1537
Машины и механизмы | [9 empty] | 5579
ФОТ | [9 empty] | 3549
Оборудование | [9 empty] | 6770
Накладные расходы | [9 empty] | 3565
Сметная прибыль | [9 empty] | 2301
ИТОГО по смете | [9 empty] | 15715
ВСЕГО по смете с коэффициентом |  |  | k = | 10.995 | [5 empty] | 172786
|  | Транспорт | Ед.изм. | Кол-во |  | Ст-ть един. |  | Всего
|  | УРАЛ "Вахта" (ГАЗ 3897) | м/час | 8 |  | 1634.08 |  | 13073
|  | Автокран "УРАЛ" 5557 | м/час | 4 |  | 2874.67 |  | 11499
|  | САК (летучка) | м/час | 2 |  | 2695 |  | 5390
|  | УРАЛ 442020 -трал | м/час | 4 |  | 2695 |  | 10780
|  | ИТОГО транспорт | [5 empty] | 40742 |  |  | руб.
|  | Материалы | Ед.изм. | Кол-во |  | Ст-ть един. |  | Всего
|  | Провод А-95 | тн | 0.006 |  | 339944.49 |  | 2040
|  | Изолятор ШС-10Д | шт | 3 |  | 1916.83 |  | 5750
|  | Зажим плашечный ПА-3-2А | шт | 3 |  | 300.83 |  | 902
|  | ОПН-6 кВ | комп | 1 |  | 2340.78 |  |  |  |  | ЧЭ
|  | Колпачок К-6 | шт | 3 |  | 11.67 |  | 35
|  | Прочие материалы в тек.ценах | руб. | 639 |  | 6.96 |  | 4447
|  | ИТОГО материалы | [5 empty] | 13174 |  |  | руб.
|  | ВСЕГО ПО СМЕТЕ: | [7 empty] | 226702
|  | Начальник ОКС |  |  | Н.Н.Абдухаликова

## ВОР №5
СОГЛАСОВАНО: | [6 empty] | УТВЕРЖДАЮ:
Зместитель генерального директора | [6 empty] | Генеральный директор
ОАО «Черногорэнерго» по КСиКР | [6 empty] | ОАО «Черногорэнерго»
_______________В.В.Ушаков | [6 empty] | _______________С.Е.Савицкая
ВЕДОМОСТЬ ОБЪЕМОВ РАБОТ №5
Замена КТПН 6/0,4кВ 250кВА,400кВА на КТПН 6/0,4кВ меньшей мощности (160кВА,250кВА)
№ | Наименование | Ед. | Кол- | Используемые материалы |  |  |  |  | Кол-во
п/п | работ | изм. | во | Наименование | Марка | Един. изм. | Кол-во на един. | Вес единицы | (тн)
1 | 2 | 3 | 4 | 5 | 6 | 7 | 8 | 9 | 10
Демонтажные работы
|  | шт. | 2 | Швеллер | №10 | м | 2.12 | 0.0086 | 0
| основание лестницы | шт. | 1 | Швеллер | №10 | м | 1.2 | 0.0086 | 0
Демонтаж, монтаж КТПН 6/0,4кВ
1 | Демонтаж спусков | шт | 1
2 | Демонтаж изоляторов | шт | 3
3 | Демонтаж КТПН 6/0,4 кВ 250,400кВА | шт | 1
4 | Демонтаж разрядников РВО | к-т | 1
5 | Монтаж КТПН 6/0,4 кВ 160,250 кВА | шт | 1
6 | Монтаж ОПН-6 кВ | к-т | 1 | Ограничитель перенапряжения | ОПН-6 кВ | шт | 3 | 0.0013 | 0.0039
7 | Монтаж спусков | шт | 1 | Провод | А-95 | м | 21 | 0.252 | 0.0053
|  |  |  | Зажим плашечный | ПА-3-2А | шт | 3 | 0.0002 | 0.0006
8 | Монтаж изоляторов опорных | компл | 1 | Изоляторы штыревые | ШС-10Д | шт | 3 | 0.0019 | 0.0057
| на КТПН |  |  | Колпачки изолирующие | К-6 | шт | 3
Примечание: Работы ведутся вблизи объектов, находящихся под напряжением
| Начальник ОКС |  |  | Н.Н.Абдухаликова

## ЛСР №5
СОГЛАСОВАНО: | [9 empty] | УТВЕРЖДАЮ:
Зместитель генерального директора | [9 empty] | Генеральный директор
ОАО «Черногорэнерго» по КСиКР | [9 empty] | ОАО «Черногорэнерго»
_______________В.В.Ушаков | [9 empty] | _______________С.Е.Савицкая
ЛОКАЛЬНЫЙ СМЕТНЫЙ РАСЧЕТ№5
Замена КТПН 6/0,4кВ 250кВА,400кВА на КТПН 6/0,4кВ меньшей мощности (160кВА,250кВА)
№ пп | Обоснование | Наименование | Ед. изм. | Кол. | Стоимость единицы, руб. |  |  |  |  | Общая стоимость, руб.
[5 empty] | Всего | В том числе |  |  |  | Всего | В том числе
[6 empty] | Осн.З/п | Эк.Маш. | З/пМех | Мат |  | Осн.З/п | Эк.Маш. | З/пМех | Мат
1 | 2 | 3 | 4 | 5 | 6 | 7 | 8 | 9 | 10 | 11 | 12 | 13 | 14 | 15
1 | ТЕРм08-01-023-01 | Демонтаж спусков, петля или перемычка, сечение провода: до 300 мм2, количество проводов в фазе - 1 (МДС37 п.3.2.1. Демонтаж оборудования, которое подлежит дальнейшему использованию, без надобности хранения (перемещается в цеху на другое место установки и т.п.) ОЗП=0,6; ЭМ=0,6 к расх.; ЗПМ=0,6; МАТ=0 к расх.; ТЗ=0,6; ТЗМ=0,6) | 1 спуск, петля или перемычка (3 фазы) | 1 | 198.89 | 104.21 | 94.68 | 44.8 |  | 199 | 104 | 95 | 45 | 0
|  | (МДС35 пр.1 т.2 п.5.Производство монтажных работ вблизи объектов, находящихся под высоким напряжением, в том числе в охранной зоне действующей воздушной линии электропередачи ОЗП=1,2; ЭМ=1,2 к расх.; ЗПМ=1,2; ТЗ=1,2; ТЗМ=1,2) | 1.2
2 | ТЕРм08-01-052-01 | Демонтаж изоляторов опорных напряжением: до 10 кВ, количество точек крепления 1 (МДС37 п.3.2.1. Демонтаж оборудования, которое подлежит дальнейшему использованию, без надобности хранения (перемещается в цеху на другое место установки и т.п.) ОЗП=0,6; ЭМ=0,6 к расх.; ЗПМ=0,6; МАТ=0 к расх.; ТЗ=0,6; ТЗМ=0,6) | 1 шт. | 3 | 10.35 | 8.36 | 1.99 | 0.2 |  | 31 | 25 | 6 | 1 | 0
3 | ТЕРм08-01-066-01 | Демонтаж разрядников напряжением: до 10 кВ (МДС37 п.3.2.1. Демонтаж оборудования, которое подлежит дальнейшему использованию, без надобности хранения (перемещается в цеху на другое место установки и т.п.) ОЗП=0,6; ЭМ=0,6 к расх.; ЗПМ=0,6; МАТ=0 к расх.; ТЗ=0,6; ТЗМ=0,6) | 1 компл. (3 фазы) | 1 | 85.26 | 54.5 | 30.76 | 2.68 |  | 86 | 55 | 31 | 3 | 0
4 | ТЕРм08-01-025-01 | Демонтаж подстанция комплектная трансформаторная напряжением до 10 кВ с трансформатором мощностью: до 400 кВ·А (МДС37 п.3.2.1. Демонтаж оборудования, которое подлежит дальнейшему использованию, без надобности хранения (перемещается в цеху на другое место установки и т.п.) ОЗП=0,6; ЭМ=0,6 к расх.; ЗПМ=0,6; МАТ=0 к расх.; ТЗ=0,6; ТЗМ=0,6) | 1 подстанция | 1 | 2217.69 | 673.67 | 1544.02 | 209.03 |  | 2218 | 674 | 1544 | 209 | 0
|  | (МДС35 пр.1 т.2 п.5.Производство монтажных работ вблизи объектов, находящихся под высоким напряжением, в том числе в охранной зоне действующей воздушной линии электропередачи ОЗП=1,2; ЭМ=1,2 к расх.; ЗПМ=1,2; ТЗ=1,2; ТЗМ=1,2) | 1.2
5 | ТЕРм08-01-025-01 | Подстанция комплектная трансформаторная напряжением до 10 кВ с трансформатором мощностью: до 400 кВ·А | 1 подстанция | 1 | 4102.89 | 1122.78 | 2573.35 | 348.37 | 406.76 | 4103 | 1123 | 2573 | 348 | 407
|  | (МДС35 пр.1 т.2 п.5.Производство монтажных работ вблизи объектов, находящихся под высоким напряжением, в том числе в охранной зоне действующей воздушной линии электропередачи ОЗП=1,2; ЭМ=1,2 к расх.; ЗПМ=1,2; ТЗ=1,2; ТЗМ=1,2) | 1.2
6 | ТЕР33-04-030-02 | Установка ОПН 6кВ: вручную | 1 компл. | 1 | 162.78 | 122.2 | 35.96 |  | 4.62 | 163 | 122 | 36 | 0 | 5
7 | СЦМ-500-9123-096 | Ограничители перенапряжения ОПН-РТ/TEL-10/10.5 (11.5) УХЛ2 450-500А | шт. | 3 | 2256.8 |  |  |  | 2256.8 | 6770 | 0 | 0 | 0 | 6770
8 | ТЕРм08-01-023-01 | Спуск, петля или перемычка, сечение провода: до 300 мм2, количество проводов в фазе - 1 | 1 спуск, петля или перемычка (3 фазы) | 1 | 334.22 | 173.69 | 157.8 | 74.66 | 2.73 | 335 | 174 | 158 | 75 | 3
|  | (МДС35 пр.1 т.2 п.5.Производство монтажных работ вблизи объектов, находящихся под высоким напряжением, в том числе в охранной зоне действующей воздушной линии электропередачи ОЗП=1,2; ЭМ=1,2 к расх.; ЗПМ=1,2; ТЗ=1,2; ТЗМ=1,2) | 1.2
9 | СЦМ-507-0024 | Провода неизолированные для воздушных линий электропередачи алюминиевые марки А, сечением 95 мм2 | т | 0.0055 | 65107 |  |  |  | 65107 | 358 | 0 | 0 | 0 | 358
10 | СЦМ-110-9266-003 | Зажимы плашечные ПА3-2 | шт. | 3 | 55.2 |  |  |  | 55.2 | 166 | 0 | 0 | 0 | 166
11 | ТЕРм08-01-052-01 | Изолятор опорный напряжением: до 10 кВ, количество точек крепления 1 | 1 шт. | 3 | 19.1 | 13.93 | 3.32 | 0.34 | 1.85 | 58 | 42 | 10 | 1 | 6
12 | СЦМ-110-9030-1 | Изоляторы штыревые ШФ-10 | шт. | 3 | 112.75 |  |  |  | 112.75 | 338 | 0 | 0 | 0 | 338
13 | СЦМ-500-9056 | Колпачки полиэтиленовые | 10 шт. | 0.3 | 120 |  |  |  | 120 | 36 | 0 | 0 | 0 | 36
Итого прямые затраты по смете в ценах 2001г. | [9 empty] | 14861 | 2319 | 4453 | 682 | 8089
Накладные расходы |  |  | 3001 | [6 empty] | 3017
В том числе, справочно:
100% ФОТ - ТЕРм08 |  |  | 2879 | [5 empty] | 100% | 2879
113% ФОТ - ТЕР33 |  |  | 122 | [5 empty] | 113% | 138
Сметная прибыль |  |  | 3001 | [6 empty] | 1944
В том числе, справочно:
60% ФОТ - ТЕР33 |  |  | 122 | [5 empty] | 60% | 73
65% ФОТ - ТЕРм08 |  |  | 2879 | [5 empty] | 65% | 1871
Итоги по смете: | [9 empty] | 19822
В том числе:
Материалы | [9 empty] | 1319
Машины и механизмы | [9 empty] | 4453
ФОТ | [9 empty] | 3001
Оборудование | [9 empty] | 6770
Накладные расходы | [9 empty] | 3017
Сметная прибыль | [9 empty] | 1944
ИТОГО по смете без учета оборудования | [9 empty] | 13052
ВСЕГО по смете с коэффициентом |  |  | k = | 11.072 | [5 empty] | 144512
|  | Транспорт | Ед.изм. | Кол-во |  | Ст-ть един. |  | Всего
|  | УРАЛ "Вахта" (ГАЗ 3897) | м/час | 8 |  | 1634.08 |  | 13073
|  | Автокран "УРАЛ" 5557 | м/час | 4 |  | 2874.67 |  | 11499
|  | САК (летучка) | м/час | 2 |  | 2695 |  | 5390
|  | УРАЛ 442020 -трал | м/час | 4 |  | 2695 |  | 10780
|  | ИТОГО транспорт | [5 empty] | 40742 |  |  | руб.
|  | Материалы | Ед.изм. | Кол-во |  | Ст-ть един. |  | Всего
|  | Провод А-95 | тн | 0.006 |  | 339944.49 |  | 2040
|  | Изолятор ШС-10Д | шт | 3 |  | 1916.83 |  | 5750
|  | Зажим плашечный ПА-3-2А | шт | 3 |  | 300.83 |  | 902
|  | ОПН-6 кВ | комп | 1 |  | 2340.78 |  |  |  |  | ЧЭ
|  | Колпачок К-6 | шт | 3 |  | 11.67 |  | 35
|  | Прочие материалы в тек.ценах | руб. | 421 |  | 6.96 |  | 2930
|  | ИТОГО материалы | [5 empty] | 11657 |  |  | руб.
|  | ВСЕГО ПО СМЕТЕ: | [7 empty] | 196911
|  | Начальник ОКС |  |  | Н.Н.Абдухаликова

## ВОР №6
СОГЛАСОВАНО: | [6 empty] | УТВЕРЖДАЮ:
Зместитель генерального директора | [6 empty] | Генеральный директор
ОАО «Черногорэнерго» по КСиКР | [6 empty] | ОАО «Черногорэнерго»
_______________В.В.Ушаков | [6 empty] | _______________С.Е.Савицкая
ВЕДОМОСТЬ ОБЪЕМОВ РАБОТ №6
Замена КТПН 6/0,4кВ 630 кВА на КТПН 6/0,4кВ меньшей мощности (160кВА,250кВА ,400кВА)
№ | Наименование | Ед. | Кол- | Используемые материалы |  |  |  |  | Кол-во
п/п | работ | изм. | во | Наименование | Марка | Един. изм. | Кол-во на един. | Вес единицы | (тн)
1 | 2 | 3 | 4 | 5 | 6 | 7 | 8 | 9 | 10
Демонтажные работы
| Демонтаж, монтаж КТПН 6/0,4кВ |  |  | *
1 | Демонтаж спусков | шт | 1
2 | Демонтаж изоляторов | шт | 3
3 | Демонтаж КТПН 6/0,4 кВ 630кВА | шт | 1
4 | Демонтаж разрядников РВО | к-т | 1
5 | Монтаж КТПН 6/0,4 кВ 160 кВА,250кВА,400кВА | шт | 1
6 | Монтаж ОПН-6 кВ | к-т | 1 | Ограничитель перенапряжения | ОПН-6 кВ | шт | 3 | 0.0013 | 0.0039
7 | Монтаж спусков | шт | 1 | Провод | А-95 | м | 21 | 0.252 | 0.0053
|  |  |  | Зажим плашечный | ПА-3-2А | шт | 3 | 0.0002 | 0.0006
8 | Монтаж изоляторов опорных | компл | 1 | Изоляторы штыревые | ШС-10Д | шт | 3 | 0.0019 | 0.0057
| на КТПН |  |  | Колпачки изолирующие | К-6 | шт | 3
Примечание: Работы ведутся вблизи объектов, находящихся под напряжением
| Начальник ОКС |  |  | Н.Н.Абдухаликова

## ЛСР №6
СОГЛАСОВАНО: | [9 empty] | УТВЕРЖДАЮ:
Зместитель генерального директора | [9 empty] | Генеральный директор
ОАО «Черногорэнерго» по КСиКР | [9 empty] | ОАО «Черногорэнерго»
_______________В.В.Ушаков | [9 empty] | _______________С.Е.Савицкая
ЛОКАЛЬНЫЙ СМЕТНЫЙ РАСЧЕТ №6
Замена КТПН 6/0,4кВ 630 кВА на КТПН 6/0,4кВ меньшей мощности (160кВА,250кВА ,400кВА)
№ пп | Обоснование | Наименование | Ед. изм. | Кол. | Стоимость единицы, руб. |  |  |  |  | Общая стоимость, руб.
[5 empty] | Всего | В том числе |  |  |  | Всего | В том числе
[6 empty] | Осн.З/п | Эк.Маш. | З/пМех | Мат |  | Осн.З/п | Эк.Маш. | З/пМех | Мат
1 | 2 | 3 | 4 | 5 | 6 | 7 | 8 | 9 | 10 | 11 | 12 | 13 | 14 | 15
1 | ТЕРм08-01-023-01 | Демонтаж спусков, петля или перемычка, сечение провода: до 300 мм2, количество проводов в фазе - 1 (МДС37 п.3.2.1. Демонтаж оборудования, которое подлежит дальнейшему использованию, без надобности хранения (перемещается в цеху на другое место установки и т.п.) ОЗП=0,6; ЭМ=0,6 к расх.; ЗПМ=0,6; МАТ=0 к расх.; ТЗ=0,6; ТЗМ=0,6) | 1 спуск, петля или перемычка (3 фазы) | 1 | 198.89 | 104.21 | 94.68 | 44.8 |  | 199 | 104 | 95 | 45 | 0
|  | (МДС35 пр.1 т.2 п.5.Производство монтажных работ вблизи объектов, находящихся под высоким напряжением, в том числе в охранной зоне действующей воздушной линии электропередачи ОЗП=1,2; ЭМ=1,2 к расх.; ЗПМ=1,2; ТЗ=1,2; ТЗМ=1,2) | 1.2
2 | ТЕРм08-01-052-01 | Демонтаж изоляторов опорных напряжением: до 10 кВ, количество точек крепления 1 (МДС37 п.3.2.1. Демонтаж оборудования, которое подлежит дальнейшему использованию, без надобности хранения (перемещается в цеху на другое место установки и т.п.) ОЗП=0,6; ЭМ=0,6 к расх.; ЗПМ=0,6; МАТ=0 к расх.; ТЗ=0,6; ТЗМ=0,6) | 1 шт. | 3 | 10.35 | 8.36 | 1.99 | 0.2 |  | 31 | 25 | 6 | 1 | 0
3 | ТЕРм08-01-066-01 | Демонтаж разрядников напряжением: до 10 кВ (МДС37 п.3.2.1. Демонтаж оборудования, которое подлежит дальнейшему использованию, без надобности хранения (перемещается в цеху на другое место установки и т.п.) ОЗП=0,6; ЭМ=0,6 к расх.; ЗПМ=0,6; МАТ=0 к расх.; ТЗ=0,6; ТЗМ=0,6) | 1 компл. (3 фазы) | 1 | 85.26 | 54.5 | 30.76 | 2.68 |  | 86 | 55 | 31 | 3 | 0
4 | ТЕРм08-01-025-02 | Демонтаж подстанция комплектная трансформаторная напряжением до 10 кВ с трансформатором мощностью: до 1000 кВ·А (МДС37 п.3.2.1. Демонтаж оборудования, которое подлежит дальнейшему использованию, без надобности хранения (перемещается в цеху на другое место установки и т.п.) ОЗП=0,6; ЭМ=0,6 к расх.; ЗПМ=0,6; МАТ=0 к расх.; ТЗ=0,6; ТЗМ=0,6) | 1 подстанция | 1 | 3141.73 | 922.2 | 2219.53 | 288.95 |  | 3142 | 922 | 2220 | 289 | 0
|  | (МДС35 пр.1 т.2 п.5.Производство монтажных работ вблизи объектов, находящихся под высоким напряжением, в том числе в охранной зоне действующей воздушной линии электропередачи ОЗП=1,2; ЭМ=1,2 к расх.; ЗПМ=1,2; ТЗ=1,2; ТЗМ=1,2) | 1.2
5 | ТЕРм08-01-025-01 | Подстанция комплектная трансформаторная напряжением до 10 кВ с трансформатором мощностью: до 400 кВ·А | 1 подстанция | 1 | 4102.89 | 1122.78 | 2573.35 | 348.37 | 406.76 | 4103 | 1123 | 2573 | 348 | 407
|  | (МДС35 пр.1 т.2 п.5.Производство монтажных работ вблизи объектов, находящихся под высоким напряжением, в том числе в охранной зоне действующей воздушной линии электропередачи ОЗП=1,2; ЭМ=1,2 к расх.; ЗПМ=1,2; ТЗ=1,2; ТЗМ=1,2) | 1.2
6 | ТЕР33-04-030-02 | Установка ОПН 6кВ: вручную | 1 компл. | 1 | 162.78 | 122.2 | 35.96 |  | 4.62 | 163 | 122 | 36 | 0 | 5
7 | СЦМ-500-9123-096 | Ограничители перенапряжения ОПН-РТ/TEL-10/10.5 (11.5) УХЛ2 450-500А | шт. | 3 | 2256.8 |  |  |  | 2256.8 | 6770 | 0 | 0 | 0 | 6770
8 | ТЕРм08-01-023-01 | Спуск, петля или перемычка, сечение провода: до 300 мм2, количество проводов в фазе - 1 | 1 спуск, петля или перемычка (3 фазы) | 1 | 334.22 | 173.69 | 157.8 | 74.66 | 2.73 | 335 | 174 | 158 | 75 | 3
|  | (МДС35 пр.1 т.2 п.5.Производство монтажных работ вблизи объектов, находящихся под высоким напряжением, в том числе в охранной зоне действующей воздушной линии электропередачи ОЗП=1,2; ЭМ=1,2 к расх.; ЗПМ=1,2; ТЗ=1,2; ТЗМ=1,2) | 1.2
9 | СЦМ-507-0024 | Провода неизолированные для воздушных линий электропередачи алюминиевые марки А, сечением 95 мм2 | т | 0.0055 | 65107 |  |  |  | 65107 | 358 | 0 | 0 | 0 | 358
10 | СЦМ-110-9266-003 | Зажимы плашечные ПА3-2 | шт. | 3 | 55.2 |  |  |  | 55.2 | 166 | 0 | 0 | 0 | 166
11 | ТЕРм08-01-052-01 | Изолятор опорный напряжением: до 10 кВ, количество точек крепления 1 | 1 шт. | 3 | 19.1 | 13.93 | 3.32 | 0.34 | 1.85 | 58 | 42 | 10 | 1 | 6
12 | СЦМ-110-9030-1 | Изоляторы штыревые ШФ-10 | шт. | 3 | 112.75 |  |  |  | 112.75 | 338 | 0 | 0 | 0 | 338
13 | СЦМ-500-9056 | Колпачки полиэтиленовые | 10 шт. | 0.3 | 120 |  |  |  | 120 | 36 | 0 | 0 | 0 | 36
Итого прямые затраты по смете в ценах 2001г. | [9 empty] | 15785 | 2567 | 5129 | 762 | 8089
Накладные расходы |  |  | 3329 | [6 empty] | 3345
В том числе, справочно:
100% ФОТ - ТЕРм08 |  |  | 3207 | [5 empty] | 100% | 3207
113% ФОТ - ТЕР33 |  |  | 122 | [5 empty] | 113% | 138
Сметная прибыль |  |  | 3329 | [6 empty] | 2158
В том числе, справочно:
60% ФОТ - ТЕР33 |  |  | 122 | [5 empty] | 60% | 73
65% ФОТ - ТЕРм08 |  |  | 3207 | [5 empty] | 65% | 2085
Итоги по смете: | [9 empty] | 21288
В том числе:
Материалы | [9 empty] | 1319
Машины и механизмы | [9 empty] | 5129
ФОТ | [9 empty] | 3329
Оборудование | [9 empty] | 6770
Накладные расходы | [9 empty] | 3345
Сметная прибыль | [9 empty] | 2158
ИТОГО по смете | [9 empty] | 14518
ВСЕГО по смете с коэффициентом |  |  | k = | 11.109 | [5 empty] | 161280
|  | Транспорт | Ед.изм. | Кол-во |  | Ст-ть един. |  | Всего
|  | УРАЛ "Вахта" (ГАЗ 3897) | м/час | 8 |  | 1634.08 |  | 13073
|  | Автокран "УРАЛ" 5557 | м/час | 4 |  | 2874.67 |  | 11499
|  | САК (летучка) | м/час | 2 |  | 2695 |  | 5390
|  | УРАЛ 442020 -трал | м/час | 4 |  | 2695 |  | 10780
|  | ИТОГО транспорт | [5 empty] | 40742 |  |  | руб.
|  | Материалы | Ед.изм. | Кол-во |  | Ст-ть един. |  | Всего
|  | Провод А-95 | тн | 0.006 |  | 339944.49 |  | 2040
|  | Изолятор ШС-10Д | шт | 3 |  | 1916.83 |  | 5750
|  | Зажим плашечный ПА-3-2А | шт | 3 |  | 300.83 |  | 902
|  | ОПН-6 кВ | комп | 1 |  | 2340.78 |  |  |  |  | ЧЭ
|  | Колпачок К-6 | шт | 3 |  | 11.67 |  | 35
|  | Прочие материалы в тек.ценах | руб. | 421 |  | 6.96 |  | 2930
|  | ИТОГО материалы | [5 empty] | 11657 |  |  | руб.
|  | ВСЕГО ПО СМЕТЕ: | [7 empty] | 213679
|  | Начальник ОКС |  |  | Н.Н.Абдухаликова

## ВОР №7
СОГЛАСОВАНО: | [6 empty] | УТВЕРЖДАЮ:
Зместитель генерального директора | [6 empty] | Генеральный директор
ОАО «Черногорэнерго» по КСиКР | [6 empty] | ОАО «Черногорэнерго»
_______________В.В.Ушаков | [6 empty] | _______________С.Е.Савицкая
ВЕДОМОСТЬ ОБЪЕМОВ РАБОТ №7
Монтаж контура заземления КТПН6/0,4кВ при замене мощности.
№ | Наименование | Ед. | Кол- | Используемые материалы |  |  |  |  | Кол-во
п/п | работ | изм. | во | Наименование | Марка | Един. изм. | Кол-во на един. | Вес единицы | (тн)
1 | 2 | 3 | 4 | 5 | 6 | 7 | 8 | 9 | 10
Контур заземления |  |  |  | *
1 | Вертикальный | шт | 4 | Сталь круглая | д.18мм | м | 5 | 0.002 | 0.04
2 | Горизонтальный | тн | [6 empty] | 0.077
|  | шт | 1 | Сталь полосовая | д.40*4мм | мп | 61.4 | 0.00125 | 0.077
|  |  |  | Болт | М-10 | шт | 3 | 0.01928 | 0.0578
|  |  |  | Гайка | М-10 | шт | 3 | 0.01022 | 0.0307
|  |  |  | Шайба | М-10 | шт | 6 | 0.00408 | 0.02448
|  |  |  | Шайба граверная | М-10 | шт | 3 | 0.001945 | 0.00584
|  |  |  | Контргайка | М-10 | шт | 3 | 2.1e-05 | 6e-05
3 | Разборка и обратная засыпка грунта | м3 | 9.66 |  |  | м | 46
|  |  |  | Швеллер | №16 | м | 0.4 | 0.0142
|  | шт |  | Сталь круглая | д.22мм | м | 0.39 | 0,00298
4 | Разгрузочные работы при автомобильных перевозках: металлических конструкций массой от 1 до 3 т | тн | 0.121
5 | Перевозка I класс груза на расстояние 50км (сверх учтенных в расценке) | тн | 0.121
Примечание: Работы ведутся вблизи объектов, находящихся под напряжением
| Начальник ОКС |  |  | Н.Н.Абдухаликова

## ЛСР №7
СОГЛАСОВАНО: | [9 empty] | УТВЕРЖДАЮ:
Зместитель генерального директора | [9 empty] | Генеральный директор
ОАО «Черногорэнерго» по КСиКР | [9 empty] | ОАО «Черногорэнерго»
_______________В.В.Ушаков | [9 empty] | _______________С.Е.Савицкая
ЛОКАЛЬНЫЙ СМЕТНЫЙ РАСЧЕТ №7
Монтаж контура заземления КТПН6/0,4кВ при замене мощности.
№ пп | Обоснование | Наименование | Ед. изм. | Кол. | Стоимость единицы, руб. |  |  |  |  | Общая стоимость, руб.
[5 empty] | Всего | В том числе |  |  |  | Всего | В том числе
[6 empty] | Осн.З/п | Эк.Маш. | З/пМех | Мат |  | Осн.З/п | Эк.Маш. | З/пМех | Мат
1 | 2 | 3 | 4 | 5 | 6 | 7 | 8 | 9 | 10 | 11 | 12 | 13 | 14 | 15
1 | ТЕР01-02-057-01 | Разработка грунта вручную в траншеях глубиной до 2 м без креплений с откосами, группа грунтов: 1 | 100 м3 грунта | 0.097 | 3470.62 | 3470.62 |  |  |  | 337 | 337 | 0 | 0 | 0
|  | (МДС35 пр.1 т.2 п.5.Производство монтажных работ вблизи объектов, находящихся под высоким напряжением, в том числе в охранной зоне действующей воздушной линии электропередачи ОЗП=1,2; ЭМ=1,2 к расх.; ЗПМ=1,2; ТЗ=1,2; ТЗМ=1,2) | 1.2
2 | ТЕРм08-02-471-04 | Заземлитель вертикальный из круглой стали диаметром: 16 мм | 10 шт. | 0.4 | 1229.17 | 294.36 | 123.84 | 6.83 | 810.97 | 492 | 118 | 50 | 3 | 324
|  | (МДС35 пр.1 т.2 п.5.Производство монтажных работ вблизи объектов, находящихся под высоким напряжением, в том числе в охранной зоне действующей воздушной линии электропередачи ОЗП=1,2; ЭМ=1,2 к расх.; ЗПМ=1,2; ТЗ=1,2; ТЗМ=1,2) | 1.2
3 | СЦМ-101-1619 | Сталь углеродистая обыкновенного качества, марка стали ВСт3пс5-1, круглая диаметром 18 мм | т | 0.042 | 6535.18 |  |  |  | 6535.18 | 274 | 0 | 0 | 0 | 274
4 | ТЕРм08-02-472-02 | Заземлитель горизонтальный из стали: полосовой сечением 160 мм2 | 100 м | 0.614 | 1015.24 | 589.43 | 179.17 | 10.74 | 246.64 | 623 | 362 | 110 | 7 | 151
|  | (МДС35 пр.1 т.2 п.5.Производство монтажных работ вблизи объектов, находящихся под высоким напряжением, в том числе в охранной зоне действующей воздушной линии электропередачи ОЗП=1,2; ЭМ=1,2 к расх.; ЗПМ=1,2; ТЗ=1,2; ТЗМ=1,2) | 1.2
5 | СЦМ-110-0171 | Сталь полосовая 40х4 мм | т | 0.079 | 9016.56 |  |  |  | 9016.56 | 712 | 0 | 0 | 0 | 712
6 | ТЕР09-05-003-01 | Постановка болтов: строительных с гайками и шайбами | 100 шт. болтов | 0.03 | 414 | 408.12 | 5.88 |  |  | 12 | 12 | 0 | 0 | 0
|  | (МДС35 пр.1 т.2 п.5.Производство монтажных работ вблизи объектов, находящихся под высоким напряжением, в том числе в охранной зоне действующей воздушной линии электропередачи ОЗП=1,2; ЭМ=1,2 к расх.; ЗПМ=1,2; ТЗ=1,2; ТЗМ=1,2) | 1.2
7 | СЦМ-101-2038 | Болты с гайками и шайбами оцинкованные, диаметр 10 мм | кг | 0.119 | 25.73 |  |  |  | 25.73 | 3 | 0 | 0 | 0 | 3
8 | СЦМ-300-9235 | Контргайка | шт. | 3 | 15 |  |  |  | 15 | 45 | 0 | 0 | 0 | 45
9 | ТЕР01-02-061-01 | Засыпка вручную траншей, пазух котлованов и ям, группа грунтов: 1 | 100 м3 грунта | 0.097 | 2499.95 | 2499.95 |  |  |  | 242 | 242 | 0 | 0 | 0
|  | (МДС35 пр.1 т.2 п.5.Производство монтажных работ вблизи объектов, находящихся под высоким напряжением, в том числе в охранной зоне действующей воздушной линии электропередачи ОЗП=1,2; ЭМ=1,2 к расх.; ЗПМ=1,2; ТЗ=1,2; ТЗМ=1,2) | 1.2
10 | 311-1-135-2 | Разгрузочные работы: металлических конструкций массой с применением автокранов | 1 т груза | 0.121 | 20.27 | 4.03 | 16.24 | 2.88 | 0 | 2 | 0 | 2 | 0 | 0
|  | (МДС35 пр.1 т.2 п.5.Производство монтажных работ вблизи объектов, находящихся под высоким напряжением, в том числе в охранной зоне действующей воздушной линии электропередачи ОЗП=1,2; ЭМ=1,2 к расх.; ЗПМ=1,2; ТЗ=1,2; ТЗМ=1,2) | 1.2
11 | 310-2070-1 | Перевозка грузов бортовыми автомобилями, грузоподъемностью 10т, (Код 400003), 1 класс дорог : расстояние превозки 70 км; нормативное время пробега 3,658 класс груза 1 | 1 т груза | 0.121 | 80.49 |  | 80.49 |  |  | 10 | 0 | 10 | 0 | 0
Итого прямые затраты по смете в ценах 2001г. | [9 empty] | 2752 | 1071 | 172 | 10 | 1509
Накладные расходы |  |  | 1081 | [6 empty] | 987
В том числе, справочно:
84% ФОТ - ТЕР01 |  |  | 579 | [5 empty] | 84% | 486
95% ФОТ - ТЕР09, ТЕР13 |  |  | 12 | [5 empty] | 95% | 11
100% ФОТ - ТЕРм08 |  |  | 490 | [5 empty] | 100% | 490
Сметная прибыль |  |  | 1081 | [6 empty] | 590
В том числе, справочно:
45% ФОТ - ТЕР01 |  |  | 579 | [5 empty] | 45% | 261
65% ФОТ - ТЕРм08 |  |  | 490 | [5 empty] | 65% | 319
85% ФОТ - ТЕР09 |  |  | 12 | [5 empty] | 85% | 10
Итоги по смете: | [9 empty] | 4329
В том числе:
Материалы | [9 empty] | 1509
Машины и механизмы | [9 empty] | 172
ФОТ | [9 empty] | 1081
Накладные расходы | [9 empty] | 987
Сметная прибыль | [9 empty] | 590
ВСЕГО по смете | [9 empty] | 4329
ВСЕГО по смете с коэффициентом |  |  | k = | 9.399 | [5 empty] | 40688
|  | ВСЕГО ПО СМЕТЕ: | [7 empty] | 54091
|  | Начальник ОКС |  |  | Н.Н.Абдухаликова