## ЛОТ №1 ,Прил.№2
Приложение №2
к Договору №
от "___"________2026 г.
СОГЛАСОВАНО: | [5 empty] | УТВЕРЖДАЮ:
Заместитель генерального директора | [5 empty] | Генеральный директор
АО «Черногорэнерго» по КСиКР | [5 empty] | АО "Черногорэнерго"
____________ В.В. Ушаков | [5 empty] | ____________ С.Е. Савицкая
Сводный расчет стоимости работ
№ п/п | Наименование работ | Стоимость 1 га, руб. без НДС | Стоимость 1 га, руб. с НДС | Всего объем работ, га | Стоимость ВСЕГО, руб. без НДС | Стоимость ВСЕГО, руб. с НДС | Примечания
1 | ЛОТ №1 - Расчистка просеки ВЛ 6,35 кВ с утилизацией порубочных остатков на Самотлорском месторождении нефти (КСП-14, КСП-24)
в том числе:
1.1. | Расчистка просеки ВЛ 6,35 кВ с утилизацией порубочных остатков на Самотлорском месторождении нефти (КСП-14) |  |  | 8.9738 |  |  | Локальный сметный расчет №1
1.2. | Расчистка просеки ВЛ 6,35 кВ с утилизацией порубочных остатков на Самотлорском месторождении нефти (КСП-24) |  |  | 29.2958 |  |  | Локальный сметный расчет №2
ИТОГО с НДС 22% |  |  |  | 38.2696
в т.ч. НДС 22%
ИТОГО без НДС
Начальник ОКС |  |  | Н.Н. Абдухаликова

## ЛОТ №2_Прил.№2
Приложение № 2
к Договору №
от "___"________2026 г.
СОГЛАСОВАНО: | [5 empty] | УТВЕРЖДАЮ:
Заместитель генерального директора | [5 empty] | Генеральный директор
АО «Черногорэнерго» по КСиКР | [5 empty] | АО "Черногорэнерго"
____________ В.В. Ушаков | [5 empty] | ____________ С.Е. Савицкая
Сводный расчет стоимости работ
№ п/п | Наименование работ | Стоимость 1 га, руб. без НДС | Стоимость 1 га, руб. с НДС | Всего объем работ, га | Стоимость ВСЕГО, руб. без НДС | Стоимость ВСЕГО, руб. с НДС | Примечания
1 | ЛОТ №2 - Расчистка просеки ВЛ 6 кВ с утилизацией порубочных остатков на Тюменском, Ван-Еганском, Гун-Еганском месторождениях нефти
в том числе:
1.1. | Расчистка просеки ВЛ 6 кВ с утилизацией порубочных остатков на Ван-Еганском месторождении нефти |  |  | 14.1727 |  |  | Локальный сметный расчет №1
1.2. | Расчистка просеки ВЛ 6 кВ с утилизацией порубочных остатков на Тюменском месторождении нефти |  |  | 17.786 |  |  | Локальный сметный расчет №2
1.3. | Расчистка просеки ВЛ 6 кВ с утилизацией порубочных остатков на Гун-Еганском месторождении нефти |  |  | 36.9145 |  |  | Локальный сметный расчет №3
ИТОГО с НДС 22% |  |  |  | 68.8732
в т.ч. НДС 22%
ИТОГО без НДС
Начальник ОКС |  |  | Н.Н. Абдухаликова

## ЛОТ №3_Прил.№2
Приложение № 2
к Договору №
от "___"_______2026 г.
СОГЛАСОВАНО: | [5 empty] | УТВЕРЖДАЮ:
Заместитель генерального директора | [5 empty] | Генеральный директор
АО «Черногорэнерго» по КСиКР | [5 empty] | АО "Черногорэнерго"
____________ В.В. Ушаков | [5 empty] | ____________ С.Е. Савицкая
Сводный расчет стоимости работ
№ п/п | Наименование работ | Стоимость 1 га, руб. без НДС | Стоимость 1 га, руб. с НДС | Всего объем работ, га | Стоимость ВСЕГО, руб. без НДС | Стоимость ВСЕГО, руб. с НДС | Примечания
1 | ЛОТ №3 - Расчистка просеки ВЛ 6,35 кВ с утилизацией порубочных остатков на Самотлорском месторождении нефти (КНС-32)
в том числе:
1.1. | Расчистка просеки ВЛ 6,35 кВ с утилизацией порубочных остатков на Самотлорском месторождении нефти (КНС-32) |  |  | 36.8795 |  |  | Локальный сметный расчет №1
ИТОГО с НДС 22% |  |  |  | 36.8795
в т.ч. НДС 22%
ИТОГО без НДС
Начальник ОКС |  |  | Н.Н. Абдухаликова

## Прил.№ 2.1. (ЛОТ№1)
Приложение № 2.1.
к Договору №
от "___"_______2026 г.
СОГЛАСОВАНО: | [9 empty] | УТВЕРЖДАЮ:
Заместитель генерального директора | [9 empty] | Генеральный директор
АО «Черногорэнерго» по КСиКР | [9 empty] | АО "Черногорэнерго"
____________ В.В. Ушаков | [9 empty] | ____________ С.Е. Савицкая
ЛОКАЛЬНЫЙ СМЕТНЫЙ РАСЧЕТ №1
Расчистка просеки ВЛ 6,35 кВ с утилизацией порубочных остатков на Самотлорском месторождении нефти (КСП-14)
Sобщ. = 8,9738 га
№ пп | Обоснование | Наименование | Ед. изм. | Кол. | Стоимость единицы, руб. |  |  |  | Общая стоимость, руб.
[5 empty] | Всего | В том числе |  |  | Всего | В том числе
[6 empty] | Осн.З/п | Эк.Маш | З/пМех |  | Осн.З/п | Эк.Маш. | З/пМех
1 | 2 | 3 | 4 | 5 | 6 | 7 | 8 | 9 | 10 | 11 | 12 | 13
| Раздел 1. Расчистка охранной зоны ВЛ от мелколесья и кустарника, с утилизацией порубочных остатков, S = |  |  | 8.9738 | га
Удаление кустарника и мелколесья
1 | ФЕР01-02-119-02 | Расчистка площадей от кустарника и мелколесья вручную: при средней поросли /в т.ч. Перемещение на 10м/ | 100 м2 | 897.38 | 37.79 | 142.46 |  |  | 33912 | 127841 | 0 | 0
|  | (МДС35 пр.1 т.3 п.4. Производство ремонтно-строительных работ вблизи объектов, находящихся под высоким напряжением, в том числе в охранной зоне действующей воздушной линии электропередачи ОЗП=1,2; ЭМ=1,2 к расх.; ЗПМ=1,2; ТЗ=1,2; ТЗМ=1,2) | 1.2
2 | ФЕР01-02-116-02 | Сгребание срезанного или выкорчеванного кустарника и мелколесья кустарниковыми граблями на тракторе мощностью 79 кВт (108 л.с.) с перемещением до 20 м, кустарник и мелколесье: средние | 1га | 8.9738 | 208.39 |  | 250.07 | 40.78 | 1870 | 0 | 2244 | 366
|  | (МДС35 пр.1 т.3 п.4. Производство ремонтно-строительных работ вблизи объектов, находящихся под высоким напряжением, в том числе в охранной зоне действующей воздушной линии электропередачи ОЗП=1,2; ЭМ=1,2 к расх.; ЗПМ=1,2; ТЗ=1,2; ТЗМ=1,2) | 1.2
3 | ФЕР01-02-116-05 | При перемещении на каждые последующие 10 м добавлять: к расценке 01-02-116-02 | 1га | 8.9738 | 28.25 |  | 237.3 | 127.18 | 254 | 0 | 2129 | 1141
|  | Перемещение до 100м (ПЗ=7(ОЗП=7; ЭМ=7к расх.; ЗПМ=7; МАТ=7 к расх.; ТЗ=7; ТЗМ=7) | 7
|  | (МДС35 пр.1 т.3 п.4. Производство ремонтно-строительных работ вблизи объектов, находящихся под высоким напряжением, в том числе в охранной зоне действующей воздушной линии электропередачи ОЗП=1,2; ЭМ=1,2 к расх.; ЗПМ=1,2; ТЗ=1,2; ТЗМ=1,2) | 1.2
Дробление древесно-кустарниковой растительности в щепу
4 | ФЕР01-02-060-01 (ПРИМ) | Загрузка древесно-кустарниковой растительности в загрузочный патрон вручную /выход 40м3/га/ | 100 м3 | 3.5895 | 401.7 | 482.04 |  |  | 1442 | 1730 | 0 | 0
|  | (МДС35 пр.1 т.3 п.4. Производство ремонтно-строительных работ вблизи объектов, находящихся под высоким напряжением, в том числе в охранной зоне действующей воздушной линии электропередачи ОЗП=1,2; ЭМ=1,2 к расх.; ЗПМ=1,2; ТЗ=1,2; ТЗМ=1,2) | 1.2
5 | ФСЭМ-91.12.08-151 | Установки навесные для дробления растительности в щепу /прим./ - из расчета 0,2га в день (10часов) | маш.-ч | 448.69 | 10.27 |  | 12.32 |  | 4608 | 0 | 5528 | 0
|  | (МДС35 пр.1 т.3 п.4. Производство ремонтно-строительных работ вблизи объектов, находящихся под высоким напряжением, в том числе в охранной зоне действующей воздушной линии электропередачи ОЗП=1,2; ЭМ=1,2 к расх.; ЗПМ=1,2; ТЗ=1,2; ТЗМ=1,2) | 1.2
| ТЕР01-02-118-02 | Расчистка площадей от кустарника и мелколесья машинами мощностью: 103 (140) кВт (л.с.) /Измельчитель порубочных остатков - прим./ | 1га |  | 11968.97 |  | 11968.97 | 1273.4 | 0 | 0 | 0 | 0
|  | (МДС35 пр.1 т.3 п.4. Производство ремонтно-строительных работ вблизи объектов, находящихся под высоким напряжением, в том числе в охранной зоне действующей воздушной линии электропередачи ОЗП=1,2; ЭМ=1,2 к расх.; ЗПМ=1,2; ТЗ=1,2; ТЗМ=1,2) | 1.2
Раздел2. Вырубка крупного леса с перевозкой порубочных остатков на базу сетевого района
6 | ФЕР01-02-099-04 | Валка деревьев мягких пород с корня, диаметр стволов: до 28 см | 100 деревьев | 1.17 | 94.94 | 113.93 |  |  | 111 | 133 | 0 | 0
|  | (МДС35 пр.1 т.3 п.4. Производство ремонтно-строительных работ вблизи объектов, находящихся под высоким напряжением, в том числе в охранной зоне действующей воздушной линии электропередачи ОЗП=1,2; ЭМ=1,2 к расх.; ЗПМ=1,2; ТЗ=1,2; ТЗМ=1,2) | 1.2
7 | ФЕР01-02-101-05 | Разделка древесины мягких пород, полученной от валки леса, диаметр стволов: до 28 см | 100 деревьев | 1.17 | 323.47 | 310.53 |  |  | 378 | 363 | 0 | 0
|  | Прил.1.12 п.3.213 Разделка древесины без заготовки дров ОЗП=0,8; ЭМ=0,7 к расх.; ЗПМ=0,7; ТЗ=0,8; ТЗМ=0,7 | 0.8 | ЭМ, ЗПМ= | 0.7
|  | (МДС35 пр.1 т.3 п.4. Производство ремонтно-строительных работ вблизи объектов, находящихся под высоким напряжением, в том числе в охранной зоне действующей воздушной линии электропередачи ОЗП=1,2; ЭМ=1,2 к расх.; ЗПМ=1,2; ТЗ=1,2; ТЗМ=1,2) | 1.2
Итого прямые затраты по смете в ценах 2001г. | [8 empty] | 139968 | 130067 | 9901 | 1507
Накладные расходы | [8 empty] | 110522
В том числе, справочно:
84% ФОТ (поз. 1-7) | [8 empty] | 110522
Сметная прибыль | [8 empty] | 59208
В том числе, справочно:
45% ФОТ (поз. 1-7) | [8 empty] | 59208
Итоги по смете:
Итого | [8 empty] | 309698
В том числе:
Машины и механизмы | [8 empty] | 9901
ФОТ | [8 empty] | 131574
Накладные расходы | [8 empty] | 110522
Сметная прибыль | [8 empty] | 59208
Перевозка рабочих 2,5% | [8 empty] | 7742
ВСЕГО по смете | [8 empty] | 317440
ВСЕГО по смете в текущих ценах |  |  | 5.937 | [5 empty] | 1884641
ИТОГО в текущих ценах с расчетн. Коэф. |  |  |  |  | #REF! |  |  |  | #REF!
|  | Наименование техники | Кол-во рейсов | Расстояние, км | Средняя скорость, км/ч | Кол-во маш-час в пути | Время погрузки-разгрузки | Всего маш-час | Ст-ть 1 маш-часа | Итого, руб.
|  | Перебазировка техники и перевозка рабочих на объект из г.Нижневартовск (с отъездом в г.Нижневартовск ) | [7 empty] | 9760
|  | Вагон-дом - 1 шт. ( Камаз трал ) | 1 | 120 | 55 | 2.18 | 0.5 | 2.68 | 2588.73 | 6938
|  | Установка Bandit для дробления растительности в щепу - 1 шт. ( Камаз трал ) | 1 | 60 | 55 | 1.09 |  | 1.09 | 2588.73 | 2822
|  | Вывоз техники с объекта в г.Нижневартовск (с приездом из г.Нижневартовск) | [7 empty] | 5980
|  | Вагон-дом - 1 шт. ( Камаз трал) | 1 | 80 | 55 | 1.45 | 0.5 | 1.95 | 2588.73 | 5048
|  | Установка Bandit для дробления растительности в щепу - 1 шт. ( Камаз трал) | 1 | 20 | 55 | 0.36 |  | 0.36 | 2588.73 | 932
|  | ИТОГО Перебазировка техники | [7 empty] | 15740 | руб.
|  | ВСЕГО по смете | [7 empty] | 1900381 | руб.
|  | Начальник ОКС |  |  | Н.Н. Абдухаликова

## Прил. № 2.2. (ЛОТ№1)
Приложение № 2.2.
к Договору № ____
от "___"_______2026 г.
СОГЛАСОВАНО: | [9 empty] | УТВЕРЖДАЮ:
Заместитель генерального директора | [9 empty] | Генеральный директор
АО «Черногорэнерго» по КСиКР | [9 empty] | АО "Черногорэнерго"
____________ В.В. Ушаков | [9 empty] | ____________ С.Е. Савицкая
ЛОКАЛЬНЫЙ СМЕТНЫЙ РАСЧЕТ №2
Расчистка просеки ВЛ 6,35 кВ с утилизацией порубочных остатков на Самотлорском месторождении нефти (КСП-24)
Sобщ. = 29,2958 га
№ пп | Обоснование | Наименование | Ед. изм. | Кол. | Стоимость единицы, руб. |  |  |  | Общая стоимость, руб.
[5 empty] | Всего | В том числе |  |  | Всего | В том числе
[6 empty] | Осн.З/п | Эк.Маш | З/пМех |  | Осн.З/п | Эк.Маш. | З/пМех
1 | 2 | 3 | 4 | 5 | 6 | 7 | 8 | 9 | 10 | 11 | 12 | 13
| Раздел 1. Расчистка охранной зоны ВЛ от мелколесья и кустарника, с утилизацией порубочных остатков, S = |  |  | 29.2958 | га
Удаление кустарника и мелколесья
1 | ФЕР01-02-119-02 | Расчистка площадей от кустарника и мелколесья вручную: при средней поросли /в т.ч. Перемещение на 10м/ | 100 м2 | 2929.58 | 37.79 | 142.46 |  |  | 110709 | 417348 | 0 | 0
|  | (МДС35 пр.1 т.3 п.4. Производство ремонтно-строительных работ вблизи объектов, находящихся под высоким напряжением, в том числе в охранной зоне действующей воздушной линии электропередачи ОЗП=1,2; ЭМ=1,2 к расх.; ЗПМ=1,2; ТЗ=1,2; ТЗМ=1,2) | 1.2
2 | ФЕР01-02-116-02 | Сгребание срезанного или выкорчеванного кустарника и мелколесья кустарниковыми граблями на тракторе мощностью 79 кВт (108 л.с.) с перемещением до 20 м, кустарник и мелколесье: средние | 1га | 29.2958 | 208.39 |  | 250.07 | 40.78 | 6105 | 0 | 7326 | 1195
|  | (МДС35 пр.1 т.3 п.4. Производство ремонтно-строительных работ вблизи объектов, находящихся под высоким напряжением, в том числе в охранной зоне действующей воздушной линии электропередачи ОЗП=1,2; ЭМ=1,2 к расх.; ЗПМ=1,2; ТЗ=1,2; ТЗМ=1,2) | 1.2
3 | ФЕР01-02-116-05 | При перемещении на каждые последующие 10 м добавлять: к расценке 01-02-116-02 | 1га | 29.2958 | 28.25 |  | 237.3 | 127.18 | 828 | 0 | 6952 | 3726
|  | Перемещение до 100м (ПЗ=7(ОЗП=7; ЭМ=7к расх.; ЗПМ=7; МАТ=7 к расх.; ТЗ=7; ТЗМ=7) | 7
|  | (МДС35 пр.1 т.3 п.4. Производство ремонтно-строительных работ вблизи объектов, находящихся под высоким напряжением, в том числе в охранной зоне действующей воздушной линии электропередачи ОЗП=1,2; ЭМ=1,2 к расх.; ЗПМ=1,2; ТЗ=1,2; ТЗМ=1,2) | 1.2
Дробление древесно-кустарниковой растительности в щепу
4 | ФЕР01-02-060-01 (ПРИМ) | Загрузка древесно-кустарниковой растительности в загрузочный патрон вручную /выход 40м3/га/ | 100 м3 | 11.7183 | 401.7 | 482.04 |  |  | 4707 | 5649 | 0 | 0
|  | (МДС35 пр.1 т.3 п.4. Производство ремонтно-строительных работ вблизи объектов, находящихся под высоким напряжением, в том числе в охранной зоне действующей воздушной линии электропередачи ОЗП=1,2; ЭМ=1,2 к расх.; ЗПМ=1,2; ТЗ=1,2; ТЗМ=1,2) | 1.2
5 | ФСЭМ-91.12.08-151 | Установки навесные для дробления растительности в щепу /прим./ - из расчета 0,2га в день (10часов) | маш.-ч | 1464.79 | 10.27 |  | 12.32 |  | 15043 | 0 | 18046 | 0
|  | (МДС35 пр.1 т.3 п.4. Производство ремонтно-строительных работ вблизи объектов, находящихся под высоким напряжением, в том числе в охранной зоне действующей воздушной линии электропередачи ОЗП=1,2; ЭМ=1,2 к расх.; ЗПМ=1,2; ТЗ=1,2; ТЗМ=1,2) | 1.2
| ТЕР01-02-118-02 | Расчистка площадей от кустарника и мелколесья машинами мощностью: 103 (140) кВт (л.с.) /Измельчитель порубочных остатков - прим./ | 1га |  | 11968.97 |  | 11968.97 | 1273.4 | 0 | 0 | 0 | 0
|  | (МДС35 пр.1 т.3 п.4. Производство ремонтно-строительных работ вблизи объектов, находящихся под высоким напряжением, в том числе в охранной зоне действующей воздушной линии электропередачи ОЗП=1,2; ЭМ=1,2 к расх.; ЗПМ=1,2; ТЗ=1,2; ТЗМ=1,2) | 1.2
Раздел2. Вырубка крупного леса с перевозкой порубочных остатков на базу сетевого района
6 | ФЕР01-02-099-04 | Валка деревьев мягких пород с корня, диаметр стволов: до 28 см | 100 деревьев | 3.81 | 94.94 | 113.93 |  |  | 362 | 434 | 0 | 0
|  | (МДС35 пр.1 т.3 п.4. Производство ремонтно-строительных работ вблизи объектов, находящихся под высоким напряжением, в том числе в охранной зоне действующей воздушной линии электропередачи ОЗП=1,2; ЭМ=1,2 к расх.; ЗПМ=1,2; ТЗ=1,2; ТЗМ=1,2) | 1.2
7 | ФЕР01-02-101-05 | Разделка древесины мягких пород, полученной от валки леса, диаметр стволов: до 28 см | 100 деревьев | 3.81 | 323.47 | 310.53 |  |  | 1232 | 1183 | 0 | 0
|  | Прил.1.12 п.3.213 Разделка древесины без заготовки дров ОЗП=0,8; ЭМ=0,7 к расх.; ЗПМ=0,7; ТЗ=0,8; ТЗМ=0,7 | 0.8 | ЭМ, ЗПМ= | 0.7
|  | (МДС35 пр.1 т.3 п.4. Производство ремонтно-строительных работ вблизи объектов, находящихся под высоким напряжением, в том числе в охранной зоне действующей воздушной линии электропередачи ОЗП=1,2; ЭМ=1,2 к расх.; ЗПМ=1,2; ТЗ=1,2; ТЗМ=1,2) | 1.2
Итого прямые затраты по смете в ценах 2001г. | [8 empty] | 456938 | 424614 | 32324 | 4921
Накладные расходы | [8 empty] | 360809
В том числе, справочно:
84% ФОТ (поз. 1-7) | [8 empty] | 360809
Сметная прибыль | [8 empty] | 193291
В том числе, справочно:
45% ФОТ (поз. 1-7) | [8 empty] | 193291
Итоги по смете:
Итого | [8 empty] | 1011038
В том числе:
Машины и механизмы | [8 empty] | 32324
ФОТ | [8 empty] | 429535
Накладные расходы | [8 empty] | 360809
Сметная прибыль | [8 empty] | 193291
Перевозка рабочих 2,5% | [8 empty] | 25276
ВСЕГО по смете | [8 empty] | 1036314
ВСЕГО по смете в текущих ценах |  |  | 5.937 | [5 empty] | 6152596
|  | Наименование техники | Кол-во рейсов | Расстояние, км | Средняя скорость, км/ч | Кол-во маш-час в пути | Время погрузки-разгрузки | Всего маш-час | Ст-ть 1 маш-часа | Итого, руб.
|  | Перебазировка техники и перевозка рабочих на объект из г.Нижневартовск (с отъездом в г.Нижневартовск ) | [7 empty] | 0
|  | Вагон-дом - 1 шт. ( Камаз трал ) |  | 85 | 55 | 1.55 | 0.5 | 0 | 2588.73 | 0
|  | Установка Bandit для дробления растительности в щепу - 1 шт. ( Камаз трал ) |  | 85 | 55 | 1.55 | 0.5 | 0 | 2588.73 | 0
|  | Вывоз техники с объекта в г.Нижневартовск (с приездом из г.Нижневартовск) | [7 empty] | 7870
|  | Вагон-дом - 1 шт. ( Камаз трал) | 1 | 70 | 55 | 1.27 | 0.5 | 1.77 | 2588.73 | 4582
|  | Установка Bandit для дробления растительности в щепу - 1 шт. ( Камаз трал) | 1 | 70 | 55 | 1.27 |  | 1.27 | 2588.73 | 3288
|  | ИТОГО Перебазировка техники | [7 empty] | 7870 | руб.
|  | ВСЕГО по смете | [7 empty] | 6160466 | руб.
|  | Начальник ОКС |  |  | Н.Н. Абдухаликова

## сПрил. № 2.1. (ЛОТ№2)
Приложение № 2.1.
к Договору № ______
от "____"_____2026 г.
СОГЛАСОВАНО: | [9 empty] | УТВЕРЖДАЮ:
Заместитель генерального директора | [9 empty] | Генеральный директор
АО «Черногорэнерго» по КСиКР | [9 empty] | АО "Черногорэнерго"
____________ В.В. Ушаков | [9 empty] | ____________ С.Е. Савицкая
ЛОКАЛЬНЫЙ СМЕТНЫЙ РАСЧЕТ №1
Расчистка просеки ВЛ 6 кВ с утилизацией порубочных остатков на Ван-Еганском месторождении нефти
Sобщ. = 14,1727 га
№ пп | Обоснование | Наименование | Ед. изм. | Кол. | Стоимость единицы, руб. |  |  |  | Общая стоимость, руб.
[5 empty] | Всего | В том числе |  |  | Всего | В том числе
[6 empty] | Осн.З/п | Эк.Маш | З/пМех |  | Осн.З/п | Эк.Маш. | З/пМех
1 | 2 | 3 | 4 | 5 | 6 | 7 | 8 | 9 | 10 | 11 | 12 | 13
| Раздел 1. Расчистка охранной зоны ВЛ от мелколесья и кустарника, с утилизацией порубочных остатков, S = |  |  | 14.1727 | га
Удаление кустарника и мелколесья
1 | ФЕР01-02-119-02 | Расчистка площадей от кустарника и мелколесья вручную: при средней поросли /в т.ч. Перемещение на 10м/ | 100 м2 | 1417.27 | 37.79 | 142.46 |  |  | 53559 | 201904 | 0 | 0
|  | (МДС35 пр.1 т.3 п.4. Производство ремонтно-строительных работ вблизи объектов, находящихся под высоким напряжением, в том числе в охранной зоне действующей воздушной линии электропередачи ОЗП=1,2; ЭМ=1,2 к расх.; ЗПМ=1,2; ТЗ=1,2; ТЗМ=1,2) | 1.2
2 | ФЕР01-02-116-02 | Сгребание срезанного или выкорчеванного кустарника и мелколесья кустарниковыми граблями на тракторе мощностью 79 кВт (108 л.с.) с перемещением до 20 м, кустарник и мелколесье: средние | 1га | 14.1727 | 208.39 |  | 250.07 | 40.78 | 2953 | 0 | 3544 | 578
|  | (МДС35 пр.1 т.3 п.4. Производство ремонтно-строительных работ вблизи объектов, находящихся под высоким напряжением, в том числе в охранной зоне действующей воздушной линии электропередачи ОЗП=1,2; ЭМ=1,2 к расх.; ЗПМ=1,2; ТЗ=1,2; ТЗМ=1,2) | 1.2
3 | ФЕР01-02-116-05 | При перемещении на каждые последующие 10 м добавлять: к расценке 01-02-116-02 | 1га | 14.1727 | 28.25 |  | 237.3 | 127.18 | 400 | 0 | 3363 | 1802
|  | Перемещение до 100м (ПЗ=7(ОЗП=7; ЭМ=7к расх.; ЗПМ=7; МАТ=7 к расх.; ТЗ=7; ТЗМ=7) | 7
|  | (МДС35 пр.1 т.3 п.4. Производство ремонтно-строительных работ вблизи объектов, находящихся под высоким напряжением, в том числе в охранной зоне действующей воздушной линии электропередачи ОЗП=1,2; ЭМ=1,2 к расх.; ЗПМ=1,2; ТЗ=1,2; ТЗМ=1,2) | 1.2
Дробление древесно-кустарниковой растительности в щепу
4 | ФЕР01-02-060-01 (ПРИМ) | Загрузка древесно-кустарниковой растительности в загрузочный патрон вручную /выход 40м3/га/ | 100 м3 | 5.6691 | 401.7 | 482.04 |  |  | 2277 | 2733 | 0 | 0
|  | (МДС35 пр.1 т.3 п.4. Производство ремонтно-строительных работ вблизи объектов, находящихся под высоким напряжением, в том числе в охранной зоне действующей воздушной линии электропередачи ОЗП=1,2; ЭМ=1,2 к расх.; ЗПМ=1,2; ТЗ=1,2; ТЗМ=1,2) | 1.2
5 | ФСЭМ-91.12.08-151 | Установки навесные для дробления растительности в щепу /прим./ - из расчета 0,2га в день (10часов) | маш.-ч | 708.64 | 10.27 |  | 12.32 |  | 7278 | 0 | 8730 | 0
|  | (МДС35 пр.1 т.3 п.4. Производство ремонтно-строительных работ вблизи объектов, находящихся под высоким напряжением, в том числе в охранной зоне действующей воздушной линии электропередачи ОЗП=1,2; ЭМ=1,2 к расх.; ЗПМ=1,2; ТЗ=1,2; ТЗМ=1,2) | 1.2
| ТЕР01-02-118-02 | Расчистка площадей от кустарника и мелколесья машинами мощностью: 103 (140) кВт (л.с.) /Измельчитель порубочных остатков - прим./ | 1га |  | 11968.97 |  | 11968.97 | 1273.4 | 0 | 0 | 0 | 0
|  | (МДС35 пр.1 т.3 п.4. Производство ремонтно-строительных работ вблизи объектов, находящихся под высоким напряжением, в том числе в охранной зоне действующей воздушной линии электропередачи ОЗП=1,2; ЭМ=1,2 к расх.; ЗПМ=1,2; ТЗ=1,2; ТЗМ=1,2) | 1.2
Раздел2. Вырубка крупного леса с перевозкой порубочных остатков на базу сетевого района
6 | ФЕР01-02-099-04 | Валка деревьев мягких пород с корня, диаметр стволов: до 28 см | 100 деревьев | 1.84 | 94.94 | 113.93 |  |  | 175 | 210 | 0 | 0
|  | (МДС35 пр.1 т.3 п.4. Производство ремонтно-строительных работ вблизи объектов, находящихся под высоким напряжением, в том числе в охранной зоне действующей воздушной линии электропередачи ОЗП=1,2; ЭМ=1,2 к расх.; ЗПМ=1,2; ТЗ=1,2; ТЗМ=1,2) | 1.2
7 | ФЕР01-02-101-05 | Разделка древесины мягких пород, полученной от валки леса, диаметр стволов: до 28 см | 100 деревьев | 1.84 | 323.47 | 310.53 |  |  | 595 | 571 | 0 | 0
|  | Прил.1.12 п.3.213 Разделка древесины без заготовки дров ОЗП=0,8; ЭМ=0,7 к расх.; ЗПМ=0,7; ТЗ=0,8; ТЗМ=0,7 | 0.8 | ЭМ, ЗПМ= | 0.7
|  | (МДС35 пр.1 т.3 п.4. Производство ремонтно-строительных работ вблизи объектов, находящихся под высоким напряжением, в том числе в охранной зоне действующей воздушной линии электропередачи ОЗП=1,2; ЭМ=1,2 к расх.; ЗПМ=1,2; ТЗ=1,2; ТЗМ=1,2) | 1.2
Итого прямые затраты по смете в ценах 2001г. | [8 empty] | 221055 | 205418 | 15637 | 2380
Накладные расходы | [8 empty] | 174550
В том числе, справочно:
84% ФОТ (поз. 1-7) | [8 empty] | 174550
Сметная прибыль | [8 empty] | 93509
В том числе, справочно:
45% ФОТ (поз. 1-7) | [8 empty] | 93509
Итоги по смете:
Итого | [8 empty] | 489114
В том числе:
Машины и механизмы | [8 empty] | 15637
ФОТ | [8 empty] | 207798
Накладные расходы | [8 empty] | 174550
Сметная прибыль | [8 empty] | 93509
Перевозка рабочих 2,5% | [8 empty] | 12228
ВСЕГО по смете | [8 empty] | 501342
ВСЕГО по смете в текущих ценах |  |  | 5.937 | [5 empty] | 2976467
ИТОГО в текущих ценах с расчетн. Коэф. |  |  |  |  | #REF! |  |  |  | #REF!
|  | Наименование техники | Кол-во рейсов | Расстояние, км | Средняя скорость, км/ч | Кол-во маш-час в пути | Время погрузки-разгрузки | Всего маш-час | Ст-ть 1 маш-часа | Итого, руб.
|  | Перебазировка техники и перевозка рабочих на объект из г.Нижневартовск (с отъездом в г.Нижневартовск ) | [7 empty] | 21641
|  | Вагон-дом - 1 шт. ( Камаз трал ) | 1 | 288 | 55 | 5.24 | 0.5 | 5.74 | 2588.73 | 14859
|  | Установка Bandit для дробления растительности в щепу - 1 шт. ( Камаз трал ) | 1 | 144 | 55 | 2.62 |  | 2.62 | 2588.73 | 6782
|  | Вывоз техники с объекта в г.Нижневартовск (с приездом из г.Нижневартовск) | [7 empty] | 14860
|  | Вагон-дом - 1 шт. ( Камаз трал) | 1 | 204 | 55 | 3.71 | 0.5 | 4.21 | 2588.73 | 10899
|  | Установка Bandit для дробления растительности в щепу - 1 шт. ( Камаз трал) | 1 | 84 | 55 | 1.53 |  | 1.53 | 2588.73 | 3961
|  | ИТОГО Перебазировка техники | [7 empty] | 36501 | руб.
|  | ВСЕГО по смете | [7 empty] | 3012968 | руб.
|  | Начальник ОКС |  |  | Н.Н. Абдухаликова

## Прил. № 2.2.(ЛОТ№2)
Приложение № 2.2.
к Договору №
от "__"________2026 г.
СОГЛАСОВАНО: | [9 empty] | УТВЕРЖДАЮ:
Заместитель генерального директора | [9 empty] | Генеральный директор
АО «Черногорэнерго» по КСиКР | [9 empty] | АО "Черногорэнерго"
____________ В.В. Ушаков | [9 empty] | ____________ С.Е. Савицкая
ЛОКАЛЬНЫЙ СМЕТНЫЙ РАСЧЕТ №2
Расчистка просеки ВЛ 6 кВ с утилизацией порубочных остатков на Тюменском месторождении нефти
Sобщ. = 17,7860 га
№ пп | Обоснование | Наименование | Ед. изм. | Кол. | Стоимость единицы, руб. |  |  |  | Общая стоимость, руб.
[5 empty] | Всего | В том числе |  |  | Всего | В том числе
[6 empty] | Осн.З/п | Эк.Маш | З/пМех |  | Осн.З/п | Эк.Маш. | З/пМех
1 | 2 | 3 | 4 | 5 | 6 | 7 | 8 | 9 | 10 | 11 | 12 | 13
| Раздел 1. Расчистка охранной зоны ВЛ от мелколесья и кустарника, с утилизацией порубочных остатков, S = |  |  | 17.786 | га
Удаление кустарника и мелколесья
1 | ФЕР01-02-119-02 | Расчистка площадей от кустарника и мелколесья вручную: при средней поросли /в т.ч. Перемещение на 10м/ | 100 м2 | 1778.6 | 37.79 | 142.46 |  |  | 67213 | 253379 | 0 | 0
|  | (МДС35 пр.1 т.3 п.4. Производство ремонтно-строительных работ вблизи объектов, находящихся под высоким напряжением, в том числе в охранной зоне действующей воздушной линии электропередачи ОЗП=1,2; ЭМ=1,2 к расх.; ЗПМ=1,2; ТЗ=1,2; ТЗМ=1,2) | 1.2
2 | ФЕР01-02-116-02 | Сгребание срезанного или выкорчеванного кустарника и мелколесья кустарниковыми граблями на тракторе мощностью 79 кВт (108 л.с.) с перемещением до 20 м, кустарник и мелколесье: средние | 1га | 17.786 | 208.39 |  | 250.07 | 40.78 | 3706 | 0 | 4448 | 725
|  | (МДС35 пр.1 т.3 п.4. Производство ремонтно-строительных работ вблизи объектов, находящихся под высоким напряжением, в том числе в охранной зоне действующей воздушной линии электропередачи ОЗП=1,2; ЭМ=1,2 к расх.; ЗПМ=1,2; ТЗ=1,2; ТЗМ=1,2) | 1.2
3 | ФЕР01-02-116-05 | При перемещении на каждые последующие 10 м добавлять: к расценке 01-02-116-02 | 1га | 17.786 | 28.25 |  | 237.3 | 127.18 | 502 | 0 | 4221 | 2262
|  | Перемещение до 100м (ПЗ=7(ОЗП=7; ЭМ=7к расх.; ЗПМ=7; МАТ=7 к расх.; ТЗ=7; ТЗМ=7) | 7
|  | (МДС35 пр.1 т.3 п.4. Производство ремонтно-строительных работ вблизи объектов, находящихся под высоким напряжением, в том числе в охранной зоне действующей воздушной линии электропередачи ОЗП=1,2; ЭМ=1,2 к расх.; ЗПМ=1,2; ТЗ=1,2; ТЗМ=1,2) | 1.2
Дробление древесно-кустарниковой растительности в щепу
4 | ФЕР01-02-060-01 (ПРИМ) | Загрузка древесно-кустарниковой растительности в загрузочный патрон вручную /выход 40м3/га/ | 100 м3 | 7.1144 | 401.7 | 482.04 |  |  | 2858 | 3429 | 0 | 0
|  | (МДС35 пр.1 т.3 п.4. Производство ремонтно-строительных работ вблизи объектов, находящихся под высоким напряжением, в том числе в охранной зоне действующей воздушной линии электропередачи ОЗП=1,2; ЭМ=1,2 к расх.; ЗПМ=1,2; ТЗ=1,2; ТЗМ=1,2) | 1.2
5 | ФСЭМ-91.12.08-151 | Установки навесные для дробления растительности в щепу /прим./ - из расчета 0,2га в день (10часов) | маш.-ч | 889.3 | 10.27 |  | 12.32 |  | 9133 | 0 | 10956 | 0
|  | (МДС35 пр.1 т.3 п.4. Производство ремонтно-строительных работ вблизи объектов, находящихся под высоким напряжением, в том числе в охранной зоне действующей воздушной линии электропередачи ОЗП=1,2; ЭМ=1,2 к расх.; ЗПМ=1,2; ТЗ=1,2; ТЗМ=1,2) | 1.2
| ТЕР01-02-118-02 | Расчистка площадей от кустарника и мелколесья машинами мощностью: 103 (140) кВт (л.с.) /Измельчитель порубочных остатков - прим./ | 1га |  | 11968.97 |  | 11968.97 | 1273.4 | 0 | 0 | 0 | 0
|  | (МДС35 пр.1 т.3 п.4. Производство ремонтно-строительных работ вблизи объектов, находящихся под высоким напряжением, в том числе в охранной зоне действующей воздушной линии электропередачи ОЗП=1,2; ЭМ=1,2 к расх.; ЗПМ=1,2; ТЗ=1,2; ТЗМ=1,2) | 1.2
Раздел2. Вырубка крупного леса с перевозкой порубочных остатков на базу сетевого района
6 | ФЕР01-02-099-04 | Валка деревьев мягких пород с корня, диаметр стволов: до 28 см | 100 деревьев | 2.31 | 94.94 | 113.93 |  |  | 219 | 263 | 0 | 0
|  | (МДС35 пр.1 т.3 п.4. Производство ремонтно-строительных работ вблизи объектов, находящихся под высоким напряжением, в том числе в охранной зоне действующей воздушной линии электропередачи ОЗП=1,2; ЭМ=1,2 к расх.; ЗПМ=1,2; ТЗ=1,2; ТЗМ=1,2) | 1.2
7 | ФЕР01-02-101-05 | Разделка древесины мягких пород, полученной от валки леса, диаметр стволов: до 28 см | 100 деревьев | 2.31 | 323.47 | 310.53 |  |  | 747 | 717 | 0 | 0
|  | Прил.1.12 п.3.213 Разделка древесины без заготовки дров ОЗП=0,8; ЭМ=0,7 к расх.; ЗПМ=0,7; ТЗ=0,8; ТЗМ=0,7 | 0.8 | ЭМ, ЗПМ= | 0.7
|  | (МДС35 пр.1 т.3 п.4. Производство ремонтно-строительных работ вблизи объектов, находящихся под высоким напряжением, в том числе в охранной зоне действующей воздушной линии электропередачи ОЗП=1,2; ЭМ=1,2 к расх.; ЗПМ=1,2; ТЗ=1,2; ТЗМ=1,2) | 1.2
Итого прямые затраты по смете в ценах 2001г. | [8 empty] | 277413 | 257788 | 19625 | 2987
Накладные расходы | [8 empty] | 219051
В том числе, справочно:
84% ФОТ (поз. 1-7) | [8 empty] | 219051
Сметная прибыль | [8 empty] | 117349
В том числе, справочно:
45% ФОТ (поз. 1-7) | [8 empty] | 117349
Итоги по смете:
Итого | [8 empty] | 613813
В том числе:
Машины и механизмы | [8 empty] | 19625
ФОТ | [8 empty] | 260775
Накладные расходы | [8 empty] | 219051
Сметная прибыль | [8 empty] | 117349
Перевозка рабочих 2,5% | [8 empty] | 15345
ВСЕГО по смете | [8 empty] | 629158
ВСЕГО по смете в текущих ценах |  |  | 5.937 | [5 empty] | 3735311
ИТОГО в текущих ценах с расчетн. Коэф. |  |  |  |  | #REF! |  |  |  | #REF!
|  | Наименование техники | Кол-во рейсов | Расстояние, км | Средняя скорость, км/ч | Кол-во маш-час в пути | Время погрузки-разгрузки | Всего маш-час | Ст-ть 1 маш-часа | Итого, руб.
|  | Перебазировка техники и перевозка рабочих на объект из г.Нижневартовск (с отъездом в г.Нижневартовск ) | [7 empty] | 0
|  | Вагон-дом - 1 шт. ( Камаз трал ) |  | 204 | 55 | 3.71 | 0.25 | 0 | 2588.73 | 0
|  | Установка Bandit для дробления растительности в щепу - 1 шт. ( Камаз трал ) |  | 204 | 55 | 3.71 |  | 0 | 2588.73 | 0
|  | Вывоз техники с объекта в г.Нижневартовск (с приездом из г.Нижневартовск) | [7 empty] | 16930
|  | Вагон-дом - 1 шт. ( Камаз трал) | 1 | 240 | 55 | 4.36 | 0 | 4.36 | 2588.73 | 11287
|  | Установка Bandit для дробления растительности в щепу - 1 шт. ( Камаз трал) | 1 | 120 | 55 | 2.18 |  | 2.18 | 2588.73 | 5643
|  | ИТОГО Перебазировка техники | [7 empty] | 16930 | руб.
|  | ВСЕГО по смете | [7 empty] | 3752241 | руб.
|  | Начальник ОКС |  |  | Н.Н. Абдухаликова

## Прил.№2.3.(ЛОТ№2)
Приложение № 2.3.
к Договору №
от "__"________2026 г.
СОГЛАСОВАНО:
Заместитель генерального директора | [9 empty] | УТВЕРЖДАЮ:
АО «Черногорэнерго» по КСиКР | [9 empty] | Генеральный директор
____________ В.В. Ушаков | [9 empty] | АО "Черногорэнерго"
____________ С.Е. Савицкая
ЛОКАЛЬНЫЙ СМЕТНЫЙ РАСЧЕТ №3
Расчистка просеки ВЛ 6 кВ с утилизацией порубочных остатков на Гун-Еганском месторождении нефти
Sобщ. = 36,9145 га
№ пп | Обоснование | Наименование | Ед. изм. | Кол. | Стоимость единицы, руб. |  |  |  | Общая стоимость, руб.
[5 empty] | Всего | В том числе |  |  | Всего | В том числе
[6 empty] | Осн.З/п | Эк.Маш | З/пМех |  | Осн.З/п | Эк.Маш. | З/пМех
1 | 2 | 3 | 4 | 5 | 6 | 7 | 8 | 9 | 10 | 11 | 12 | 13
| Раздел 1. Расчистка охранной зоны ВЛ от мелколесья и кустарника, с утилизацией порубочных остатков, S = | [5 empty] | 36.9145 | га
Удаление кустарника и мелколесья
1 | ФЕР01-02-119-02 | Расчистка площадей от кустарника и мелколесья вручную: при средней поросли /в т.ч. Перемещение на 10м/ | 100 м2 | 3691.45 | 37.79 | 142.46 |  |  | 139500 | 525884 | 0 | 0
|  | (МДС35 пр.1 т.3 п.4. Производство ремонтно-строительных работ вблизи объектов, находящихся под высоким напряжением, в том числе в охранной зоне действующей воздушной линии электропередачи ОЗП=1,2; ЭМ=1,2 к расх.; ЗПМ=1,2; ТЗ=1,2; ТЗМ=1,2) | 1.2
2 | ФЕР01-02-116-02 | Сгребание срезанного или выкорчеванного кустарника и мелколесья кустарниковыми граблями на тракторе мощностью 79 кВт (108 л.с.) с перемещением до 20 м, кустарник и мелколесье: средние | 1га | 36.9145 | 208.39 |  | 250.07 | 40.78 | 7693 | 0 | 9231 | 1505
|  | (МДС35 пр.1 т.3 п.4. Производство ремонтно-строительных работ вблизи объектов, находящихся под высоким напряжением, в том числе в охранной зоне действующей воздушной линии электропередачи ОЗП=1,2; ЭМ=1,2 к расх.; ЗПМ=1,2; ТЗ=1,2; ТЗМ=1,2) | 1.2
3 | ФЕР01-02-116-05 | При перемещении на каждые последующие 10 м добавлять: к расценке 01-02-116-02 | 1га | 36.9145 | 28.25 |  | 237.3 | 127.18 | 1043 | 0 | 8760 | 4695
|  | Перемещение до 100м (ПЗ=7(ОЗП=7; ЭМ=7к расх.; ЗПМ=7; МАТ=7 к расх.; ТЗ=7; ТЗМ=7) | 7
|  | (МДС35 пр.1 т.3 п.4. Производство ремонтно-строительных работ вблизи объектов, находящихся под высоким напряжением, в том числе в охранной зоне действующей воздушной линии электропередачи ОЗП=1,2; ЭМ=1,2 к расх.; ЗПМ=1,2; ТЗ=1,2; ТЗМ=1,2) | 1.2
Дробление древесно-кустарниковой растительности в щепу
4 | ФЕР01-02-060-01 (ПРИМ) | Загрузка древесно-кустарниковой растительности в загрузочный патрон вручную /выход 40м3/га/ | 100 м3 | 14.7658 | 401.7 | 482.04 |  |  | 5931 | 7118 | 0 | 0
|  | (МДС35 пр.1 т.3 п.4. Производство ремонтно-строительных работ вблизи объектов, находящихся под высоким напряжением, в том числе в охранной зоне действующей воздушной линии электропередачи ОЗП=1,2; ЭМ=1,2 к расх.; ЗПМ=1,2; ТЗ=1,2; ТЗМ=1,2) | 1.2
5 | ФСЭМ-91.12.08-151 | Установки навесные для дробления растительности в щепу /прим./ - из расчета 0,2га в день (10часов) | маш.-ч | 1845.73 | 10.27 |  | 12.32 |  | 18956 | 0 | 22739 | 0
|  | (МДС35 пр.1 т.3 п.4. Производство ремонтно-строительных работ вблизи объектов, находящихся под высоким напряжением, в том числе в охранной зоне действующей воздушной линии электропередачи ОЗП=1,2; ЭМ=1,2 к расх.; ЗПМ=1,2; ТЗ=1,2; ТЗМ=1,2) | 1.2
Раздел2. Вырубка крупного леса с перевозкой порубочных остатков на базу сетевого района
6 | ФЕР01-02-099-04 | Валка деревьев мягких пород с корня, диаметр стволов: до 28 см | 100 деревьев | 4.8 | 94.94 | 113.93 |  |  | 456 | 547 | 0 | 0
|  | (МДС35 пр.1 т.3 п.4. Производство ремонтно-строительных работ вблизи объектов, находящихся под высоким напряжением, в том числе в охранной зоне действующей воздушной линии электропередачи ОЗП=1,2; ЭМ=1,2 к расх.; ЗПМ=1,2; ТЗ=1,2; ТЗМ=1,2) | 1.2
7 | ФЕР01-02-101-05 | Разделка древесины мягких пород, полученной от валки леса, диаметр стволов: до 28 см | 100 деревьев | 4.8 | 323.47 | 310.53 |  |  | 1553 | 1491 | 0 | 0
|  | Прил.1.12 п.3.213 Разделка древесины без заготовки дров ОЗП=0,8; ЭМ=0,7 к расх.; ЗПМ=0,7; ТЗ=0,8; ТЗМ=0,7 | 0.8 | ЭМ, ЗПМ= | 0.7
|  | (МДС35 пр.1 т.3 п.4. Производство ремонтно-строительных работ вблизи объектов, находящихся под высоким напряжением, в том числе в охранной зоне действующей воздушной линии электропередачи ОЗП=1,2; ЭМ=1,2 к расх.; ЗПМ=1,2; ТЗ=1,2; ТЗМ=1,2) | 1.2
Итого прямые затраты по смете в ценах 2001г. | [8 empty] | 575770 | 535040 | 40730 | 6200
Накладные расходы | [8 empty] | 454642
В том числе, справочно:
84% ФОТ (поз. 1-7) | [8 empty] | 454642
Сметная прибыль | [8 empty] | 243558
В том числе, справочно:
45% ФОТ (поз. 1-7) | [8 empty] | 243558
Итоги по смете:
Итого | [8 empty] | 1273970
В том числе:
Машины и механизмы | [8 empty] | 40730
ФОТ | [8 empty] | 541240
Накладные расходы | [8 empty] | 454642
Сметная прибыль | [8 empty] | 243558
Перевозка рабочих 2,5% | [8 empty] | 31849
ВСЕГО по смете | [8 empty] | 1305819
ВСЕГО по смете в текущих ценах |  |  | 5.937 | [5 empty] | 7752647
|  | Наименование техники | Кол-во рейсов | Расстояние, км | Средняя скорость, км/ч | Кол-во маш-час в пути | Время погрузки-разгрузки | Всего маш-час | Ст-ть 1 маш-часа | Итого, руб.
|  | Перебазировка техники и перевозка рабочих на объект из г.Нижневартовск (с отъездом в г.Нижневартовск ) | [7 empty] | 0
|  | Вагон-дом - 1 шт. ( Камаз трал ) |  | 204 | 55 | 3.71 | 0.25 | 0 | 2588.73 | 0
|  | Установка Bandit для дробления растительности в щепу - 1 шт. ( Камаз трал ) |  | 204 | 55 | 3.71 |  | 0 | 2588.73 | 0
|  | Вывоз техники с объекта в г.Нижневартовск (с приездом из г.Нижневартовск) | [7 empty] | 16930
|  | Вагон-дом - 1 шт. ( Камаз трал) | 1 | 240 | 55 | 4.36 | 0 | 4.36 | 2588.73 | 11287
|  | Установка Bandit для дробления растительности в щепу - 1 шт. ( Камаз трал) | 1 | 120 | 55 | 2.18 |  | 2.18 | 2588.73 | 5643
|  | ИТОГО Перебазировка техники | [7 empty] | 16930 | руб.
|  | ВСЕГО по смете | [7 empty] | 7769577 | руб.
|  | Начальник ОКС |  |  | Н.Н. Абдухаликова

## Прил. № 2.1.ЛОТ№3
Приложение № 2.1.
к Договору №
от "___"_______2026 г.
СОГЛАСОВАНО: | [9 empty] | УТВЕРЖДАЮ:
Заместитель генерального директора | [9 empty] | Генеральный директор
АО «Черногорэнерго» по КСиКР | [9 empty] | АО "Черногорэнерго"
____________ В.В. Ушаков | [9 empty] | ____________ С.Е. Савицкая
ЛОКАЛЬНЫЙ СМЕТНЫЙ РАСЧЕТ №1
Расчистка просеки ВЛ 6,35 кВ с утилизацией порубочных остатков на Самотлорском месторождении нефти (КНС-32)
Sобщ. = 36,8795 га
№ пп | Обоснование | Наименование | Ед. изм. | Кол. | Стоимость единицы, руб. |  |  |  | Общая стоимость, руб.
[5 empty] | Всего | В том числе |  |  | Всего | В том числе
[6 empty] | Осн.З/п | Эк.Маш | З/пМех |  | Осн.З/п | Эк.Маш. | З/пМех
1 | 2 | 3 | 4 | 5 | 6 | 7 | 8 | 9 | 10 | 11 | 12 | 13
| Раздел 1. Расчистка охранной зоны ВЛ от мелколесья и кустарника, с утилизацией порубочных остатков, S = |  |  | 36.8795 | га
Удаление кустарника и мелколесья
1 | ФЕР01-02-119-02 | Расчистка площадей от кустарника и мелколесья вручную: при средней поросли /в т.ч. Перемещение на 10м/ | 100 м2 | 3687.95 | 37.79 | 142.46 |  |  | 139368 | 525385 | 0 | 0
|  | (МДС35 пр.1 т.3 п.4. Производство ремонтно-строительных работ вблизи объектов, находящихся под высоким напряжением, в том числе в охранной зоне действующей воздушной линии электропередачи ОЗП=1,2; ЭМ=1,2 к расх.; ЗПМ=1,2; ТЗ=1,2; ТЗМ=1,2) | 1.2
2 | ФЕР01-02-116-02 | Сгребание срезанного или выкорчеванного кустарника и мелколесья кустарниковыми граблями на тракторе мощностью 79 кВт (108 л.с.) с перемещением до 20 м, кустарник и мелколесье: средние | 1га | 36.8795 | 208.39 |  | 250.07 | 40.78 | 7685 | 0 | 9222 | 1504
|  | (МДС35 пр.1 т.3 п.4. Производство ремонтно-строительных работ вблизи объектов, находящихся под высоким напряжением, в том числе в охранной зоне действующей воздушной линии электропередачи ОЗП=1,2; ЭМ=1,2 к расх.; ЗПМ=1,2; ТЗ=1,2; ТЗМ=1,2) | 1.2
3 | ФЕР01-02-116-05 | При перемещении на каждые последующие 10 м добавлять: к расценке 01-02-116-02 | 1га | 36.8795 | 28.25 |  | 237.3 | 127.18 | 1042 | 0 | 8752 | 4690
|  | Перемещение до 100м (ПЗ=7(ОЗП=7; ЭМ=7к расх.; ЗПМ=7; МАТ=7 к расх.; ТЗ=7; ТЗМ=7) | 7
|  | (МДС35 пр.1 т.3 п.4. Производство ремонтно-строительных работ вблизи объектов, находящихся под высоким напряжением, в том числе в охранной зоне действующей воздушной линии электропередачи ОЗП=1,2; ЭМ=1,2 к расх.; ЗПМ=1,2; ТЗ=1,2; ТЗМ=1,2) | 1.2
Дробление древесно-кустарниковой растительности в щепу
4 | ФЕР01-02-060-01 (ПРИМ) | Загрузка древесно-кустарниковой растительности в загрузочный патрон вручную /выход 40м3/га/ | 100 м3 | 14.7518 | 401.7 | 482.04 |  |  | 5926 | 7111 | 0 | 0
|  | (МДС35 пр.1 т.3 п.4. Производство ремонтно-строительных работ вблизи объектов, находящихся под высоким напряжением, в том числе в охранной зоне действующей воздушной линии электропередачи ОЗП=1,2; ЭМ=1,2 к расх.; ЗПМ=1,2; ТЗ=1,2; ТЗМ=1,2) | 1.2
5 | ФСЭМ-91.12.08-151 | Установки навесные для дробления растительности в щепу /прим./ - из расчета 0,2га в день (10часов) | маш.-ч | 1843.98 | 10.27 |  | 12.32 |  | 18938 | 0 | 22718 | 0
|  | (МДС35 пр.1 т.3 п.4. Производство ремонтно-строительных работ вблизи объектов, находящихся под высоким напряжением, в том числе в охранной зоне действующей воздушной линии электропередачи ОЗП=1,2; ЭМ=1,2 к расх.; ЗПМ=1,2; ТЗ=1,2; ТЗМ=1,2) | 1.2
| ТЕР01-02-118-02 | Расчистка площадей от кустарника и мелколесья машинами мощностью: 103 (140) кВт (л.с.) /Измельчитель порубочных остатков - прим./ | 1га |  | 11968.97 |  | 11968.97 | 1273.4 | 0 | 0 | 0 | 0
|  | (МДС35 пр.1 т.3 п.4. Производство ремонтно-строительных работ вблизи объектов, находящихся под высоким напряжением, в том числе в охранной зоне действующей воздушной линии электропередачи ОЗП=1,2; ЭМ=1,2 к расх.; ЗПМ=1,2; ТЗ=1,2; ТЗМ=1,2) | 1.2
Раздел2. Вырубка крупного леса с перевозкой порубочных остатков на базу сетевого района
6 | ФЕР01-02-099-04 | Валка деревьев мягких пород с корня, диаметр стволов: до 28 см | 100 деревьев | 4.79 | 94.94 | 113.93 |  |  | 455 | 546 | 0 | 0
|  | (МДС35 пр.1 т.3 п.4. Производство ремонтно-строительных работ вблизи объектов, находящихся под высоким напряжением, в том числе в охранной зоне действующей воздушной линии электропередачи ОЗП=1,2; ЭМ=1,2 к расх.; ЗПМ=1,2; ТЗ=1,2; ТЗМ=1,2) | 1.2
7 | ФЕР01-02-101-05 | Разделка древесины мягких пород, полученной от валки леса, диаметр стволов: до 28 см | 100 деревьев | 4.79 | 323.47 | 310.53 |  |  | 1549 | 1487 | 0 | 0
|  | Прил.1.12 п.3.213 Разделка древесины без заготовки дров ОЗП=0,8; ЭМ=0,7 к расх.; ЗПМ=0,7; ТЗ=0,8; ТЗМ=0,7 | 0.8 | ЭМ, ЗПМ= | 0.7
|  | (МДС35 пр.1 т.3 п.4. Производство ремонтно-строительных работ вблизи объектов, находящихся под высоким напряжением, в том числе в охранной зоне действующей воздушной линии электропередачи ОЗП=1,2; ЭМ=1,2 к расх.; ЗПМ=1,2; ТЗ=1,2; ТЗМ=1,2) | 1.2
Итого прямые затраты по смете в ценах 2001г. | [8 empty] | 575221 | 534529 | 40692 | 6194
Накладные расходы | [8 empty] | 454207
В том числе, справочно:
84% ФОТ (поз. 1-7) | [8 empty] | 454207
Сметная прибыль | [8 empty] | 243325
В том числе, справочно:
45% ФОТ (поз. 1-7) | [8 empty] | 243325
Итоги по смете:
Итого | [8 empty] | 1272753
В том числе:
Машины и механизмы | [8 empty] | 40692
ФОТ | [8 empty] | 540723
Накладные расходы | [8 empty] | 454207
Сметная прибыль | [8 empty] | 243325
Перевозка рабочих 2,5% | [8 empty] | 31819
ВСЕГО по смете | [8 empty] | 1304572
ВСЕГО по смете в текущих ценах |  |  | 5.937 | [5 empty] | 7745244
ИТОГО в текущих ценах с расчетн. Коэф. |  |  |  |  | #REF! |  |  |  | #REF!
|  | Наименование техники | Кол-во рейсов | Расстояние, км | Средняя скорость, км/ч | Кол-во маш-час в пути | Время погрузки-разгрузки | Всего маш-час | Ст-ть 1 маш-часа | Итого, руб.
|  | Перебазировка техники и перевозка рабочих на объект из г.Нижневартовск (с отъездом в г.Нижневартовск ) | [7 empty] | 12582
|  | Вагон-дом - 1 шт. ( Камаз трал ) | 1 | 160 | 55 | 2.91 | 0.5 | 3.41 | 2588.73 | 8828
|  | Установка Bandit для дробления растительности в щепу - 1 шт. ( Камаз трал ) | 1 | 80 | 55 | 1.45 |  | 1.45 | 2588.73 | 3754
|  | Вывоз техники с объекта в г.Нижневартовск (с приездом из г.Нижневартовск) | [7 empty] | 12582
|  | Вагон-дом - 1 шт. ( Камаз трал) | 1 | 160 | 55 | 2.91 | 0.5 | 3.41 | 2588.73 | 8828
|  | Установка Bandit для дробления растительности в щепу - 1 шт. ( Камаз трал) | 1 | 80 | 55 | 1.45 |  | 1.45 | 2588.73 | 3754
|  | ИТОГО Перебазировка техники | [7 empty] | 25164 | руб.
|  | ВСЕГО по смете | [7 empty] | 7770408 | руб.
|  | Начальник ОКС |  |  | Н.Н. Абдухаликова